## Worksheet
ProLite TF1734MC-B6X
CARACTÉRISTIQUES DE L'ÉCRAN
Design | Open Frame
Diagonale | 17", 43cm
Matrice | TN LED
Résolution native | 1280 x 1024 (1.3 megapixel)
Le ratio d'aspect | 5:4
Luminosité | 350 cd/m²
Luminosité | 315 cd/m² avec l'écran tactile
Transparence de la lumière | 90%
Contraste | 1000:1 avec l'écran tactile
Temps de réponse (GTG) | 5ms
Angle de vision | horizontal/vertical: 170°/160°, droit/gauche: 85°/85°, en avant/en arrière: 80°/80°
Couleurs supportées | 16.7mln 8bit
Fréquence horizontale | 31.4 - 80kHz
Surface de travail H x L | 338 x 270.5mm, 13.3 x 10.6"
Taille du pixel | 0.264mm
Couleur du cadre et finition | noir, mate
Tactile
Technologie tactile | capacitive projetée
Points de contact | 10 (HID, les périphériques seulement avec un OS approprié)
Méthode tactile | stylet, doigt, gant (latex)
Interface tactile | USB
Systèmes d'exploitations compatibles | Tous les Moniteurs Iiyama sont compatibles “Plug & Play” sous Windows ou LINUX. Pour plus de details sur les modèles tactiles compatibles avec les OS supportés, merci de vous référer au fichier des instructions du pilote disponible dans la rubrique “Téléchargement”.
PORTS ET CONNECTEURS
Entrée signal analogique | VGA x1
Entrée signal digital | HDMI x1 DisplayPort x1
HDCP | oui
CARACTERISTIQUES
Extra | anti-fingerprint coating
Protection contre l’eau et la poussière | IP65 (front)
Blocage OSD | oui
GENERAL
Langues OSD | EN, DE, FR, ES, IT, CN, JP
Boutons de contrôle | Menu, Réglage vers le haut/ Luminosité, Réglage vers le bas/ Contraste, Choisi, Alimentation
Paramètres réglables | contraste, lumonosité, ajustage automatique, position horizontale et verticale, taille horizontale, amende, OSD H-position, OSD V-position, interruption OSD, rapple de mémoire, entrée, OSD langue, réglage de la couleur
Plug&Play | DDC2B
MECANIQUE
Orientation | paysage, portrait, installation à plat
Montage VESA | 100 x 100mm
ACCESSOIRES INCLUS
Câbles | câble d'alimentation (1.8m), USB (1.8m), HDMI (1.8m), DP (1.8m)
Guides | guide démarrage rapide, guide de sécurité
Autres | boitier externe d'alimentation électrique, disque des pilotes pour la dalle tactile (CD-ROM)
Couvre câbles | oui
GESTION DE L'ÉNERGIE
Bloc d'alimentation | externe
Alimentation | DC 12 V
Gestion d'alimentation | 13W typique, 2W en veille, 2W éteint
NORMES
Certifications | CB, CE, TÜV-Bauart, RoHS support, ErP, WEEE, CU, cULus, REACH
Classe d'efficacité énergétique (Regulation (EU) 2017/1369) | E
REACH SVHC | au dessus de 0.1% de plomb
DIMENSIONS / POIDS
Dimensions produit L x H x P | 369 x 307 x 47.5mm
Poids (sans boîte) | 3.6kg
Code EAN | 4948570116836