## Worksheet
ProLite XB3288UHSU-B1
CARACTÉRISTIQUES DE L'ÉCRAN
Diagonale | 31.5", 80cm
Matrice | dalle VA, finition mate
Résolution native | 3840 x 2160 @60Hz (8.3 megapixel 4K UHD)
Le ratio d'aspect | 16:9
Luminosité | 300 cd/m²
Contraste | 3000:1
Contraste dynamique | 80M:1
Temps de réponse (GTG) | 3ms
Angle de vision | horizontal/vertical: 178°/178°, droit/gauche: 89°/89°, en avant/en arrière: 89°/89°
Couleurs supportées | 1.07B 10bit (NTSC: 95%)
Fréquence horizontale | 30 - 135kHz
Surface de travail H x L | 698.4 x 392.9mm, 27.5 x 15.5"
Taille du pixel | 0.181mm
Couleur | mate
PORTS ET CONNECTEURS
Entrée signal | HDMI x2 (v.2.0) DisplayPort x1 (v.1.2)
USB HUB | x2 (v.3.0 (DC5V, 900mA))
HDCP | oui
Prise casque | oui
CARACTERISTIQUES
Réducteur de lumière bleue | oui
Flicker Free LED | oui
Compatible Adaptive Sync | @38~60Hz
HDR | oui
Langues OSD | EN, DE, FR, IT, RU, JP, CZ, NL, PL
Boutons de contrôle | alimentation / menu, défilement vers le haut / sélection de l'entrée, défilement vers le bas, gauche / mode ECO, droite / volume
Paramètres réglables | image (format d'image, luminosité, contraste, black tuner, netteté, OD, ACR, mode ECO, technologie X-Res), couleur (chaude, normal, froide, couleur utilisateur, couleur i-Style, réducteur de lumière bleue), PiP / PbP (mode, entrée secondaire, taille PiP, position PiP, permutation), sélection d'entrée, audio (volume, sourdine, entrée audio), langue, paramètres OSD (position H. OSD, position V. OSD, arrière-plan OSD, délai affichage OSD), menu de configuration (format DP, rang HDMI RGB, HDR, FreeSync, logo d’ouverture, LED, extinction automatique, rappel de la mémoire, informations)
Haut-parleurs | 2 x 3W
Sécurité | adapté à la fermeture Kensington-lock™, DDC/CI, Mac OSX
MECANIQUE
Réglages Position Image | hauteur, angle H, angle V
RÉGULATION DE LA HAUTEUR | 130mm
Angle de rotation | 90°; 45° gauche; 45° droit
Angle d'inclinaison | 22° en avant; 3° en arrière
Montage VESA | 100 x 100mm
Température d'utilisation | 5°C - 35°C
Température de stockage | - 20°C - 60°C
ACCESSOIRES INCLUS
Câbles | câble d'alimentation, USB, HDMI, DP
Autres | guide démarrage rapide, guide de sécurité
GESTION DE L'ÉNERGIE
Bloc d'alimentation | interne
Alimentation | AC 100 - 240V, 50/60Hz
Gestion d'alimentation | 47W typique, 0.5W en veille, 0.5W éteint
NORMES
Certifications | CE, TÜV-Bauart, EAC, VCCI-B, PSE, RoHS support, ErP, WEEE, EPEAT, REACH, UKCA
Classe d'efficacité énergétique (Regulation (EU) 2017/1369) | G
REACH SVHC | au dessus de 0.1% de plomb
DIMENSIONS / POIDS
Dimensions produit L x H x P | 730 x 458.5 (578.5) x 230mm
Dimensions de la boîte L x H x P | 810 x 215 x 509mm
Poids (sans boîte) | 8.9kg
Poids (sans support) | 6.2kg
Code EAN | 4948570116966