## Worksheet
ProLite XU2294HSU-B1
CARACTÉRISTIQUES DE L'ÉCRAN
Design | ultra slim
Diagonale | 21.5", 54.6cm
Matrice | dalle VA, finition mate
Résolution native | 1920 x 1080 @75Hz (HDMI&DisplayPort, 2.1 megapixel Full HD)
Le ratio d'aspect | 16:9
Luminosité | 250 cd/m²
Contraste | 3000:1
Contraste dynamique | 80M:1
Temps de réponse (GTG) | 4ms
Angle de vision | horizontal/vertical: 178°/178°, droit/gauche: 89°/89°, en avant/en arrière: 89°/89°
Couleurs supportées | 16.7mln (sRGB: 99%; NTSC: 72%)
Fréquence horizontale | 30 - 85kHz
Surface de travail H x L | 476 x 267.8mm, 18.7 x 10.5"
Taille du pixel | 0.248mm
Couleur | mate
PORTS ET CONNECTEURS
Entrée signal | VGA x1 (1920 x 1080 @60Hz) HDMI x1 (1920 x 1080 @75Hz) DisplayPort x1 (1920 x 1080 @75Hz)
USB HUB | x2 (v.2.0)
HDCP | oui
Prise casque | oui
CARACTERISTIQUES
Réducteur de lumière bleue | oui
Flicker Free LED | oui
Langues OSD | EN, DE, FR, ES, IT, RU, JP, CZ, NL, PL
Boutons de contrôle | Power, Menu /Sélection, vers le haut /Volume, vers le bas /ECO, Quitter, Entrée
Paramètres réglables | autoréglage, réglage de l'image (luminosité, contraste, ECO, réd lumière bleue, contr. avancé, overdrive), géométrie (position H., position V., horloge, phase), réglage de la couleur (temp. de couleur, pre-réglage utilisateur, i-style color), OSD (position H., position V., rotation OSD, délai affichage OSD), langue (langue, remise à zéro), divers (aigu ou doux, réglage du mode vidéo, logo d'accueil, afficher les informations), sélect. entrée (source entrée), réglage audio (volume, muet, entrée audio)
Haut-parleurs | 2 x 1W
Sécurité | adapté à la fermeture Kensington-lock™, DDC2B, Mac OSX
MECANIQUE
Réglages Position Image | angle V
Angle d'inclinaison | 22° en avant; 5° en arrière
Montage VESA | 100 x 100mm
Température d'utilisation | 5°C - 35°C
Température de stockage | - 20°C - 60°C
ACCESSOIRES INCLUS
Câbles | câble d'alimentation, USB, HDMI
Autres | guide démarrage rapide, guide de sécurité
GESTION DE L'ÉNERGIE
Bloc d'alimentation | interne
Alimentation | AC 100 - 240V, 50/60Hz
Gestion d'alimentation | 19W typique, 0.3W en veille, 0.26W éteint
NORMES
Certifications | TCO Certified, CE, TÜV-GS, EAC, VCCI-B, PSE, RoHS support, ErP, WEEE, REACH
Classe d'efficacité énergétique (Regulation (EU) 2017/1369) | E
Classe d'efficacité énergétique | A+
REACH SVHC | au dessus de 0.1% de plomb
DIMENSIONS / POIDS
Dimensions produit L x H x P | 488.5 x 376 x 187mm
Dimensions de la boîte L x H x P | 555 x 319 x 140mm
Poids (sans boîte) | 3kg
Code EAN | 4948570117291
DIMENSIONS / POIDS
Dimensions produit L x H x P | 488.5 x 376 x 187mm
Dimensions de la boîte L x H x P | 555 x 319 x 140mm
Poids (sans boîte) | 3kg
Code EAN | 4948570117291