## Worksheet
WP II960A
Device
Système d'exploitation | Windows 10, Android 4.2 (et ultérieur), macOS 10 (et ultérieur), iOS 11 (et ultérieur)
LAN (RJ45) | x1
VGA In | x1
VGA Out | x1
HDMI Out | x1
USB-touch | x1
Audio | LCPM 2.0
Resolution | jusqu'à 1920x1080 @30Hz
Ethernet | RJ45 10/100 LAN
Features | support tactile: 1 point, bureau étendu avec système d'exploitation Windows
Appui linguistique | EN, DE, FR, PL, NL, RU, ES, IT, JP, CN, KO
Les spécifications
Standard WIFI | Miracast P2P: 802.11ac; Infrastucture: 802.11a/b/g/n
GESTION DE L'ÉNERGIE
Bloc d'alimentation | externe
Gestion d'alimentation | 5W typique
NORMES
Certifications | CE, RoHS support, RED
DIMENSIONS / POIDS
Dimensions produit | 168 x 168 x 34.5mm
Code EAN | 4948570032396
DIMENSIONS / POIDS
Dimensions produit | 168 x 168 x 34.5mm
Code EAN | 4948570032396