## Worksheet
ProLite XU2493HSU-B1
CARACTÉRISTIQUES DE L'ÉCRAN
Design | ultra slim
Diagonale | 23.8", 60.5cm
Matrice | dalle IPS Technologie LED, finition mate
Résolution native | 1920 x 1080 @60Hz (2.1 megapixel Full HD)
Le ratio d'aspect | 16:9
Luminosité | 250 cd/m²
Contraste | 1000:1
Contraste dynamique | 80M:1
Temps de réponse (GTG) | 4ms
Angle de vision | horizontal/vertical: 178°/178°, droit/gauche: 89°/89°, en avant/en arrière: 89°/89°
Couleurs supportées | 16.7mln (sRGB: 96%; NTSC: 72%)
Fréquence horizontale | 30 - 84kHz
Surface de travail H x L | 527 x 296.5mm, 20.7 x 11.7"
Taille du pixel | 0.275mm
Couleur | mate
PORTS ET CONNECTEURS
Entrée signal | VGA x1 (1920 x 1080 @60Hz) HDMI x1 (1920 x 1080 @75Hz) DisplayPort x1 (1920 x 1080 @75Hz)
USB HUB | x2 (v.2.0)
Prise casque | oui
CARACTERISTIQUES
Réducteur de lumière bleue | oui
Flicker Free LED | oui
Extra | i-style Colour
Langues OSD | EN, DE, FR, ES, IT, PT, RU, JP, NL, PL
Boutons de contrôle | Signal / Réglage auto, + / Volume, - / Eco, Menu, Alimentation
Paramètres réglables | réglage de l'image (contraste, luminosité, i-Style Colour, contraste avancé, Eco, OD, technologie X-Res), paramètres de l'image (réglage automatique, horloge pixel, phase, position H., position V., net et doux, aspect), paramètres de couleur (gamma, 6-axes, température de couleur), OSD (OSD position H., OSD position V., délai affichage OSD, langue), supplémentaire (réinitialisation, DDC / CI, sélection du signal, source audio, gamme HDMI, logo d’ accueil, LED, information, volume)
Haut-parleurs | 2 x 2W
Sécurité | adapté à la fermeture Kensington-lock™, DDC/CI, DDC2B, Mac OSX
MECANIQUE
Réglages Position Image | angle V
Angle d'inclinaison | 21.5° en avant; 3.5° en arrière
Montage VESA | 100 x 100mm
ACCESSOIRES INCLUS
Câbles | câble d'alimentation, USB, HDMI
Autres | guide démarrage rapide, guide de sécurité
GESTION DE L'ÉNERGIE
Bloc d'alimentation | interne
Alimentation | AC 100 - 240V, 50/60Hz
Gestion d'alimentation | 19W typique, 0.5W en veille, 0.5W éteint
NORMES
Certifications | CE, TÜV-Bauart, EAC, VCCI-B, PSE, RoHS support, ErP, WEEE, REACH, ENERGY STAR<sup>®</sup>
Classe d'efficacité énergétique (Regulation (EU) 2017/1369) | F
Classe d'efficacité énergétique | A+
REACH SVHC | au dessus de 0.1% de plomb
DIMENSIONS / POIDS
Dimensions produit L x H x P | 539.5 x 415 x 199.5mm
Dimensions de la boîte L x H x P | 620 x 415 x 124mm
Poids (sans boîte) | 3.3kg
Code EAN | 4948570117499
DIMENSIONS / POIDS
Dimensions produit L x H x P | 539.5 x 415 x 199.5mm
Dimensions de la boîte L x H x P | 620 x 415 x 124mm
Poids (sans boîte) | 3.3kg
Code EAN | 4948570117499