## Worksheet
SPC5801BC
Device
Type | slot PC
CPU | Intel® Core™ i5-8400
RAM | 8GB DDR4
SSD | 256GB M.2
Graphics | Intel® HD Graphics 630
Chipset | Intel® H310
Carte son | Stéréo audio haute définition intégrée
Networking | Adaptation 10/100/1000M
WiFi | 802.11ac (2.4GHz/5GHz)
Bluetooth | 4.2
Système d'exploitation | Win 10 IoT Enterprise 64-bit
LAN (RJ45) | x1
USB | 3.0 x4, 2.0 x2, 3.1 Type C x1
VGA Out | x1
DisplayPort Out | x1
HDMI Out | x1
Microphone In | x1
GESTION DE L'ÉNERGIE
Bloc d'alimentation | interne
Alimentation | AC 100 - 240V, 50/60Hz
Gestion d'alimentation | 95W typique, 1.35W en veille
DIMENSIONS / POIDS
Dimensions produit L x H x P | 263.4 x 32.2 x 246.1mm
Dimensions de la boîte L x H x P | 312 x 91 x 353mm
Poids (sans boîte) | 1.9kg
Code EAN | 4948570032495
Conditions environnementales
Température d'utilisation | 0°C - 45°C
Humidité pendant le fonctionnement | 10% - 90%
Température de stockage | - 20°C - 60°C
Humidité pendant le stockage | 10% - 90%
Conditions environnementales
Température d'utilisation | 0°C - 45°C
Humidité pendant le fonctionnement | 10% - 90%
Température de stockage | - 20°C - 60°C
Humidité pendant le stockage | 10% - 90%