## Worksheet
ProLite TE9803MIS-B1AG
CARACTÉRISTIQUES DE L'ÉCRAN
Design | cadre fin
Diagonale | 98", 247.7cm
Matrice | IPS Direct LED, verre avec revêtement anti-reflet
Résolution native | 3840 x 2160 (8.3 megapixel 4K UHD)
Le ratio d'aspect | 16:9
Luminosité | 350 cd/m²
Transparence de la lumière | 88%
Contraste | 1200:1
Dynamic contrast | 4000:1
Temps de réponse (GTG) | 8ms
Angle de vision | horizontal/vertical: 178°/178°, droit/gauche: 89°/89°, en avant/en arrière: 89°/89°
Couleurs supportées | 1.07B 10bit
Fréquence horizontale | 30 - 80kHz
Surface de travail H x L | 2158.9 x 1214.4mm, 85 x 47.8"
Taille du pixel | 0.562mm
Couleur du cadre et finition | noir, mate
Tactile
Technologie tactile | infrarouge
Points de contact | 20 (HID, les périphériques seulement avec un OS approprié)
Précision fonction tactile | +- 2mm
Méthode tactile | stylet, doigt, gant
Interface tactile | USB
Systèmes d'exploitations compatibles | Tous les Moniteurs Iiyama sont compatibles “Plug & Play” sous Windows ou LINUX. Pour plus de details sur les modèles tactiles compatibles avec les OS supportés, merci de vous référer au fichier des instructions du pilote disponible dans la rubrique “Téléchargement”.
PORTS ET CONNECTEURS
Entrée signal analogique | VGA x1 (max. 1920x1080 @60Hz)
Entrée signal digital | HDMI x3 (v.2.0, max. 3840x2160 @60Hz (YUV420))
Entrées audio | Mini jack x1
Entrées de contrôle du moniteur | RS-232c x1 RJ45 (LAN) x1 (Internet uniquement pour Android)
Sortie signal digital | HDMI x1 (2.0, 3840x2160 @60Hz)
Sorties Audio | S/PDIF (Optical) x1 Mini jack x1 Haut-parleurs 2 x 12W
HDCP | v.2.2
Ports USB | x6 (lecteur multimédia / périphériques / stockage - avant: 2x v.2.0, bas: 1x v.2.0, côté droit: 3x v.3.0)
CARACTERISTIQUES
Logiciel intégré | iiWare 8.0 (Android OS) avec Note, navigateur Web, gestionnaire de fichiers, disques en nuage, WPS office et ScreenSharePro pour une connexion sans fil avec des périphériques Windows / iOS / Android
WiFi | oui (WiFi Module OWM001 - Dual WiFi Bandwidth: 2.4GHz/5GHz, WiFi Standard: 11AC 802.11 a/b/g/n/ac)
Matériel | Dual core A73+A53 CPU, Quad core Mali G51 GPU, 3GB RAM, mémoire interne de 16GB
Extra | Module WiFi (OWM001), emplacement pour le slot PC optionnel, quatre stylets tactiles
Mode Kiosk | oui
Durée maximum d'utilisation en discontinue | 18/7
Lecteur Media | oui
Epaisseur du verre | 4mm
Dûreté du verre | 7H
Matière du cadre | metal
Blocage OSD | oui
GENERAL
Langues OSD | EN, DE, FR, ES, IT, RU, CZ, NL, PL
Paramètres réglables | cadre général (entrée, volume, rétroéclairage), réglages de l’acoustique (volume, graves, aigus, balance, mode audio, muet), réglages de l’écran (zoom, changement de pixel), réglage de l’affichage (luminosité, contraste, teinte, netteté, mode d’affichage, temp. coul.), réglage de l’ajustement (position H., position V., horloge, phase, auto), paramètres (sans fil et réseaux, partager, appareil, personnel, système
Plug&Play | DDC2B
Garantie | 5 ans (pour plus de détails sur les conditions dans les pays particuliers merci de vérifier la section Garantie de notre site web)
MECANIQUE
Orientation | paysage
Conception sans ventilateur | oui
Montage VESA | 800 x 600mm
Température d'utilisation | 0°C - 40°C
Température de stockage | - 20°C - 60°C
MTBF | 50.000 heures (sauf rétro-éclairage)
ACCESSOIRES INCLUS
Câbles | câble d'alimentation, USB, HDMI
Stylet | x4 (ø3 x1 & ø7 x1)
Guides | guide démarrage rapide, guide de sécurité
Télécommande | oui (batteries inclus)
GESTION DE L'ÉNERGIE
Bloc d'alimentation | interne
Alimentation | AC 100 - 240V, 50/60Hz
Gestion d'alimentation | 196W typique, 0.5W en veille, 0.5W éteint
NORMES
Certifications | CB, CE, TÜV-Bauart, EAC, RoHS support, ErP, WEEE, REACH
Classe d'efficacité énergétique | A+
REACH SVHC | au dessus de 0.1% de plomb
DIMENSIONS / POIDS
Dimensions produit L x H x P | 2244.7 x 1323 x 90.5mm
Dimensions de la boîte L x H x P | 2483 x 1493 x 376mm
Volume par palette | 1pcs
Poids (sans boîte) | 101.5kg
Poids (avec boîte) | 138.75kg
Code EAN | 4948570117772