## Worksheet
ProLite TF1215MC-B1
CARACTÉRISTIQUES DE L'ÉCRAN
Design | Open Frame
Diagonale | 12.1", 31cm
Matrice | IPS Technology
Résolution native | 1024 x 768 (0.8 megapixel)
Le ratio d'aspect | 4:3
Luminosité | 540 cd/m²
Luminosité | 450 cd/m² avec l'écran tactile
Transparence de la lumière | 85%
Contraste | 1000:1
Temps de réponse (BTB) | 25ms
Angle de vision | horizontal/vertical: 178°/178°, droit/gauche: 89°/89°, en avant/en arrière: 89°/89°
Couleurs supportées | 16.2mln (6bit + Hi-FRC)
Fréquence horizontale | 31.4 - 60kHz
Surface de travail H x L | 245.8 x 184.3mm, 9.7 x 7.2"
Taille du pixel | 0.24mm
Couleur du cadre et finition | noir
Tactile
Technologie tactile | capacitive projetée
Points de contact | 10 (HID, les périphériques seulement avec un OS approprié)
Méthode tactile | doigt, gant (latex), stylet capacitif
Interface tactile | USB
Systèmes d'exploitations compatibles | Tous les Moniteurs Iiyama sont compatibles “Plug & Play” sous Windows ou LINUX. Pour plus de details sur les modèles tactiles compatibles avec les OS supportés, merci de vous référer au fichier des instructions du pilote disponible dans la rubrique “Téléchargement”.
Contact au travers de la vitre | 6mm
Interférence de la paume | oui
PORTS ET CONNECTEURS
Entrée signal analogique | VGA x1
Entrée signal digital | HDMI x1 DisplayPort x1
Sorties Audio | Mini jack x1
HDCP | oui
CARACTERISTIQUES
Extra | revêtement anti-empreintes, contact au travers de vitre
Epaisseur du verre | 3.15mm
Dûreté du verre | 7H
60950-1 I’essai de chute de bille | oui
Protection contre l’eau et la poussière | IP65 (front)
Résistance à l'eau | oui
Blocage OSD | oui
GENERAL
Langues OSD | EN, DE, FR, ES, IT, CN, JP
Boutons de contrôle | Menu, Réglage vers le haut / Luminosité, Réglage vers le bas / Contraste, Sélection, Alimentation
Paramètres réglables | image (contraste, luminosité, position H., position V., taille H., phase, horloge, réglage automatique), avancé (température de couleur, netteté), OSD (délai affichage OSD, position OSD, position H., position V., interrupteur tactile), option (réinitialisation, langue, sélection de la source, mode d'affichage, usine)
Plug&Play | DDC2B
MECANIQUE
Orientation | paysage, portrait, installation à plat
Montage VESA | 100 x 100mm
Température d'utilisation (-°/+°) | -20°C - 60°C
Température de stockage | - 20°C - 60°C
ACCESSOIRES INCLUS
Câbles | câble d'alimentation, USB, HDMI, DP
Guides | guide démarrage rapide, guide de sécurité
Autres | AC adapter, external control pad
Télécommande | tablette de Contrôle Externe
GESTION DE L'ÉNERGIE
Bloc d'alimentation | externe
Alimentation | DC 12 V
Gestion d'alimentation | 10W typique, 0.55W en veille, 0.5W éteint
NORMES
Certifications | CE, EAC, RoHS support, ErP, WEEE, cULus, REACH
Classe d'efficacité énergétique (Regulation (EU) 2017/1369) | F
Classe d'efficacité énergétique | B
DIMENSIONS / POIDS
Dimensions produit L x H x P | 308.5 x 248 x 41.5mm
Dimensions de la boîte L x H x P | 435 x 355 x 165mm
Poids (sans boîte) | 2.1kg
Poids (avec boîte) | 3.9kg
Code EAN | 4948570118007