## Worksheet
ProLite TW1523AS-B1P
CARACTÉRISTIQUES DE L'ÉCRAN
Design | Edge to edge glass
Diagonale | 15.6", 39.5cm
Matrice | IPS
Résolution native | 1920 x 1080 (2 megapixel HD)
Le ratio d'aspect | 16:9
Luminosité | 450 cd/m²
Luminosité | 385 cd/m² avec l'écran tactile
Transparence de la lumière | 85%
Contraste | 1000:1 avec l'écran tactile
Temps de réponse (GTG) | 30ms
Angle de vision | horizontal/vertical: 170°/170°, droit/gauche: 85°/85°, en avant/en arrière: 85°/85°
Couleurs supportées | 16.7mln 8bit
Surface de travail H x L | 344.16 x 193.59mm, 13.5 x 7.6"
Taille du pixel | 0.17925mm
Couleur du cadre et finition | noir, mate
Tactile
Technologie tactile | capacitive projetée
Points de contact | 10 (HID, les périphériques seulement avec un OS approprié)
Méthode tactile | doigt, gant (latex), stylet capacitif
Interface tactile | USB
PORTS ET CONNECTEURS
Entrées de contrôle du moniteur | RJ45 (LAN) x1 (PoE - IEEE802.3at/30W)
Sortie signal digital | HDMI x1 (mini HDMI, 1920x1080 @60Hz)
Sorties Audio | Mini jack x1 Haut-parleurs 2 x 2W
Ports USB | x2 (2.0)
Microphone | x1
CARACTERISTIQUES
Logiciel intégré | Android 11
CPU | Rockchip RK3288 Quad-core A17*4
GPU | T764
Storage | 16GB eMMC
Memory | 2GB DDR3
WiFi | IEEE802.11b/g/n
Bluetooth | 4
Extra | rotation automatique, microphone, fente pour carte SD, revêtement anti-empreintes
Durée maximum d'utilisation en discontinue | 24/7
Anti rétention d'image | oui
Epaisseur du verre | 1.8mm
Dûreté du verre | 6H
Blocage OSD | oui
GENERAL
Applications | installer une nouvelle application / gérer les applications, verouiller l'application, calculatrice, calandrier, chrome, alarm / horloge / minuterie / chronomètre, e-mail, gérer les fichiers et dossiers, gérer des images / vidéo / audio, organiser des albums, gérer le temps de mise en marche / arrêt, lire les fichiers audio, moteur de recherche, préférences système, enregistreur de son, lire les fichiers vidéo
MECANIQUE
Orientation | paysage, portrait, installation à plat
Montage VESA | 100 x 100mm
ACCESSOIRES INCLUS
Guides | guide démarrage rapide, guide de sécurité
Autres | adaptateur pour courant alternatif
Couvre câbles | oui
GESTION DE L'ÉNERGIE
Bloc d'alimentation | externe
Alimentation | DC 12 V
Gestion d'alimentation | 12W typique
NORMES
Certifications | CE, RoHS support, ErP, WEEE, REACH
REACH SVHC | au dessus de 0.1% de plomb
DIMENSIONS / POIDS
Dimensions produit L x H x P | 387 x 244 x 30.5mm
Dimensions de la boîte L x H x P | 477 x 295 x 75mm
Volume par palette | 150pcs
Dimensions palette L x H x P | 1000 x 1200 x 1760mm
Poids (sans boîte) | 1.5kg
Poids (avec boîte) | 2.4kg
Code EAN | 4948570118014
DIMENSIONS / POIDS
Dimensions produit L x H x P | 387 x 244 x 30.5mm
Dimensions de la boîte L x H x P | 477 x 295 x 75mm
Volume par palette | 150pcs
Dimensions palette L x H x P | 1000 x 1200 x 1760mm
Poids (sans boîte) | 1.5kg
Poids (avec boîte) | 2.4kg
Code EAN | 4948570118014