## Worksheet
G-Master G2466HSU-B1
CARACTÉRISTIQUES DE L'ÉCRAN
Diagonale | 23.6", 60cm
Matrice | VA LED, finition mate
Incurvé | 1500R
Résolution native | 1920 x 1080 @165Hz (2.1 megapixel Full HD)
Le ratio d'aspect | 16:9
Luminosité | 250 cd/m²
Contraste | 3000:1
Contraste dynamique | 80M:1
Temps de réponse (MPRT) | 1ms
Angle de vision | horizontal/vertical: 178°/178°, droit/gauche: 89°/89°, en avant/en arrière: 89°/89°
Couleurs supportées | 16.7mln
Fréquence horizontale | 30 - 184kHz
Surface de travail H x L | 521.39 x 293.28mm, 20.5 x 11.5"
Taille du pixel | 0.271mm
Couleur | mate, noir
PORTS ET CONNECTEURS
Entrée signal | HDMI x2 (v.2.0) DisplayPort x1 (v.1.4)
USB HUB | x2 (v.2.0 DC5V, 500mA)
HDCP | oui
Prise casque | oui
CARACTERISTIQUES
Réducteur de lumière bleue | oui
Flicker Free LED | oui
Compatible Adaptive Sync | 1920 x 1080 @40-165Hz
HDR | oui (HDR ready)
Langues OSD | EN, DE, FR, ES, IT, RU, JP, CZ, NL, PL
Boutons de contrôle | Alimentation, manette de commande: menu, haut / couleur i-style, bas / sélection d’entrée, gauche / Eco, droite / volume
Paramètres réglables | réglage de l'image (contraste, luminosité, OD, ACR, ECO, réducteur de lumière bleue, réglages des zones noires, saturation des couleurs, gamma), sélection d'entrée (automatique, manuel), audio (volume, muet), sauvegarde réglages, réglages couleur (température de couleur, préréglage utilisateur), réglages image (couleur i-Style, nette et douce, plage HDMI RVB, réglage du mode vidéo), langue, menu de configuration (position H. OSD, position V. OSD, heure OSD, logo d'ouverture, AMD FreeSync Premium, MBR), informations, remise à zéro
Haut-parleurs | 2 x 2W
Sécurité | adapté à la fermeture Kensington-lock™, DDC2B, Mac OSX
MECANIQUE
Réglages Position Image | angle V
Angle d'inclinaison | 22° en avant; 5° en arrière
Montage VESA | 100 x 100mm
Système de gestion de passage des câbles | oui
ACCESSOIRES INCLUS
Câbles | câble d'alimentation, USB, DP
Autres | guide démarrage rapide, guide de sécurité
GESTION DE L'ÉNERGIE
Bloc d'alimentation | interne
Alimentation | AC 100 - 240V, 50/60Hz
Gestion d'alimentation | 22W typique, 0.5W en veille, 0.3W éteint
NORMES
Certifications | CE, TÜV-Bauart, EAC, RoHS support, ErP, WEEE, REACH
Classe d'efficacité énergétique (Regulation (EU) 2017/1369) | F
Classe d'efficacité énergétique | A
REACH SVHC | au dessus de 0.1% de plomb
DIMENSIONS / POIDS
Dimensions produit L x H x P | 535.5 x 394.5 x 202mm
Dimensions de la boîte L x H x P | 612 x 408 x 190mm
Poids (sans boîte) | 3.7kg
Poids (avec boîte) | 4.8kg
Code EAN | 4948570117703
DIMENSIONS / POIDS
Dimensions produit L x H x P | 535.5 x 394.5 x 202mm
Dimensions de la boîte L x H x P | 612 x 408 x 190mm
Poids (sans boîte) | 3.7kg
Poids (avec boîte) | 4.8kg
Code EAN | 4948570117703