## Worksheet
G-Master GB3266QSU-B1
CARACTÉRISTIQUES DE L'ÉCRAN
Diagonale | 31.5", 80cm
Matrice | VA LED, finition mate
Incurvé | 1800R
Résolution native | 2560 x 1440 @144Hz (3.7 megapixel WQHD)
Le ratio d'aspect | 16:9
Luminosité | 400 cd/m²
Contraste | 3000:1
Contraste dynamique | 80M:1
Temps de réponse (MPRT) | 1ms
Angle de vision | horizontal/vertical: 178°/178°, droit/gauche: 89°/89°, en avant/en arrière: 89°/89°
Couleurs supportées | 16.7mln (sRGB: 96%, NTSC: 72%)
Fréquence horizontale | 30 - 225kHz
Surface de travail H x L | 697.3 x 392.3mm, 27.5 x 15.4"
Taille du pixel | 0.272mm
Couleur | mate, noir
PORTS ET CONNECTEURS
Entrée signal | HDMI x2 (HDMI1: max. 2560 x 1440 @75Hz, HDMI2: max.2560 x 1440 @144Hz) DisplayPort x2
USB HUB | x4 (v.3.2 (Gen 1, 5Gbit; DC5V, 900mA) x2, v.2.0 (DC5V, 500mA) x2)
HDCP | oui
Prise casque | oui
CARACTERISTIQUES
Réducteur de lumière bleue | oui
Flicker Free LED | oui
Compatible Adaptive Sync | DP & HDMI2: 2560 x 1440 @48-144Hz
HDR | oui (HDR ready)
Langues OSD | EN, DE, FR, ES, IT, PT, RU, JP, CZ, NL, PL
Boutons de contrôle | manette de commande: Alimentation / Menu, En haut / Sélection d’entrée, En bas, A gauche / Eco, A droite / Volume
Paramètres réglables | réglage de l'image (contraste, luminosité, OD, ACR, ECO, réd. de lumière bleue, Black Tuner, MBR, gamma), sélection d'entrée (auto, manuel), réglage audio (volume, muet), mémorisation des réglage utilisateur, réglage couleur (température de couleur, 6-Axis, préréglage utilisateur), réglage image (couleur i-Style, technologie X-Res, nette et douce, HDMI, mode direct drive, réglage du mode vidéo), langue, configuration (position H. OSD, Position V. OSD, heure OSD, logo d'ouverture, HDR, AMD FreeSync Premium, LED), informations, rémise à zéro
Haut-parleurs | 2 x 5W
Sécurité | adapté à la fermeture Kensington-lock™, DDC2B, Mac OSX
MECANIQUE
Réglages Position Image | hauteur, angle H, angle V
RÉGULATION DE LA HAUTEUR | 120mm
Angle de rotation | 90°; ° gauche; 45° droit
Angle d'inclinaison | 22° en avant; 5° en arrière
Montage VESA | 100 x 100mm
Système de gestion de passage des câbles | oui
ACCESSOIRES INCLUS
Câbles | câble d'alimentation, USB, HDMI, DP
Autres | guide démarrage rapide, guide de sécurité
GESTION DE L'ÉNERGIE
Bloc d'alimentation | externe
Alimentation | DC 19 V
Gestion d'alimentation | 47W typique, 0.5W en veille, 0.3W éteint
NORMES
Certifications | CE, TÜV-Bauart, EAC, RoHS support, ErP, WEEE, REACH
Classe d'efficacité énergétique (Regulation (EU) 2017/1369) | G
Classe d'efficacité énergétique | B
REACH SVHC | au dessus de 0.1% de plomb
DIMENSIONS / POIDS
Dimensions produit L x H x P | 712.5 x 452 (572) x 230mm
Dimensions de la boîte L x H x P | 836 x 527 x 248mm
Volume par palette | 32pcs
Dimensions palette L x H x P | 1680 x 2251 x 1260mm
Poids (sans boîte) | 9kg
Poids (sans support) | 6.3kg
Poids (avec boîte) | 13.5kg
Code EAN | 4948570117383
DIMENSIONS / POIDS
Dimensions produit L x H x P | 712.5 x 452 (572) x 230mm
Dimensions de la boîte L x H x P | 836 x 527 x 248mm
Volume par palette | 32pcs
Dimensions palette L x H x P | 1680 x 2251 x 1260mm
Poids (sans boîte) | 9kg
Poids (sans support) | 6.3kg
Poids (avec boîte) | 13.5kg
Code EAN | 4948570117383