## Worksheet
ProLite TF3239MSC-B1AG
CARACTÉRISTIQUES DE L'ÉCRAN
Design | Edge to edge glass, Open Frame
Diagonale | 31.5", 80cm
Matrice | AMVA3 LED, verre avec revêtement AG
Résolution native | 1920 x 1080 @60Hz (2.1 megapixel Full HD)
Le ratio d'aspect | 16:9
Luminosité | 500 cd/m²
Transparence de la lumière | 84%
Contraste | 3000:1
Temps de réponse (GTG) | 8ms
Angle de vision | horizontal/vertical: 178°/178°, droit/gauche: 89°/89°, en avant/en arrière: 89°/89°
Couleurs supportées | 16.7mln 8bit
Fréquence horizontale | 30 - 83kHz
Surface de travail H x L | 698.4 x 392.8mm, 27.5 x 15.5"
Taille du pixel | 0.3637mm
Couleur du cadre et finition | noir, mate
Usage recommandé | retail, education
Tactile
Technologie tactile | capacitive projetée
Points de contact | 12 (HID, les périphériques seulement avec un OS approprié)
Méthode tactile | stylet, doigt, gant (latex)
Interface tactile | USB
Systèmes d'exploitations compatibles | All iiyama monitors are Plug & Play and compatible with Windows and Linux. For details regarding the supported OS for the touch models, please refer to the driver instruction file available in the downloads section.
Contact au travers de la vitre | 6mm
Interférence de la paume | oui
PORTS ET CONNECTEURS
Entrée signal analogique | VGA x1
Entrée signal digital | HDMI x2 DisplayPort x1
Entrées audio | Mini jack x1
Entrées de contrôle du moniteur | RS-232c x1 RJ45 (LAN) x1
Sorties Audio | Mini jack x1 Haut-parleurs 2 x 8W
HDCP | oui
CARACTERISTIQUES
Extra | contact au travers d'une vitre (6mm) ou d’un gant, capteur de température avec contrôle du ventilateur
Mode Kiosk | oui
Durée maximum d'utilisation en discontinue | 24/7
Epaisseur du verre | 2mm
Dûreté du verre | 7H
60950-1 I’essai de chute de bille | oui
Protection contre l’eau et la poussière | IPIP54 (front)
Matière du cadre | metal
Blocage OSD | oui
GENERAL
Langues OSD | EN, DE, FR, ES, IT, RU, NL, PL
Boutons de contrôle | Alimentation, menu, sortie en haut, en bas
Paramètres réglables | rétroéclairage, contraste, luminosité, netteté, position H / V, phase, chrominance, réglage de l'écran, température de couleur, mode d'image, aigus, graves, balance, volume, muet, haut-parleur, source audio, aspect, fonction tactile, réinitialisation, effacement OSD, position OSD H / V, langue, calendrier, économie d'énergie, réglage de contrôle, réglage réseau, avancé, informations, réinitialiser tout
Plug&Play | DDC2B
MECANIQUE
Orientation | paysage, portrait, installation à plat
Montage VESA | 400 x 200mm
Température d'utilisation | 0°C - 40°C
Température de stockage | - 20°C - %2°C
MTBF | 50000 heures
ACCESSOIRES INCLUS
Câbles | câble d'alimentation, USB, HDMI, DP
Guides | guide démarrage rapide, guide de sécurité
Couvre câbles | oui
GESTION DE L'ÉNERGIE
Bloc d'alimentation | interne
Alimentation | AC 100 - 240V, 50/60Hz
Gestion d'alimentation | 60W typique, 1.5W en veille, 0.3W éteint
NORMES
Certifications | CE, EAC, RoHS support, ErP, WEEE, cULus, REACH, UKCA
Classe d'efficacité énergétique (Regulation (EU) 2017/1369) | G
Classe d'efficacité énergétique | B
REACH SVHC | au dessus de 0.1% de plomb
DIMENSIONS / POIDS
Dimensions produit L x H x P | 738.7 x 439,9 x x 67mm
Dimensions de la boîte L x H x P | 187 x 590 x 900mm
Volume par palette | 18pcs
Poids (sans boîte) | 13.4kg
Poids (avec boîte) | 17.2kg
Code EAN | 4948570118021