## Worksheet
ProLite TF1634MC-B8X
CARACTÉRISTIQUES DE L'ÉCRAN
Design | Edge to edge glass, Open Frame
Diagonale | 15.6", 39.5cm
Matrice | IPS Panel Technology LED
Résolution native | 1920 x 1080 @60Hz (2.1 megapixel)
Le ratio d'aspect | 16:9
Luminosité | 450 cd/m²
Luminosité | 405 cd/m² avec l'écran tactile
Transparence de la lumière | 90%
Contraste | 700:1 avec l'écran tactile
Temps de réponse (GTG) | 25ms
Angle de vision | horizontal/vertical: 178°/178°, droit/gauche: 89°/89°, en avant/en arrière: 89°/89°
Couleurs supportées | 16.2mln (6bit + Hi-FRC)
Fréquence horizontale | 30 - 84kHz
Surface de travail H x L | 344.2 x 193.6mm, 13.6 x 7.6"
Taille du pixel | 0.179mm
Couleur du cadre et finition | noir, mate
Tactile
Technologie tactile | capacitive projetée
Points de contact | 10 (HID, les périphériques seulement avec un OS approprié)
Méthode tactile | stylet, doigt, gant (latex)
Interface tactile | USB
Systèmes d'exploitations compatibles | Tous les Moniteurs Iiyama sont compatibles “Plug & Play” sous Windows ou LINUX. Pour plus de details sur les modèles tactiles compatibles avec les OS supportés, merci de vous référer au fichier des instructions du pilote disponible dans la rubrique “Téléchargement”.
Contact au travers de la vitre | 6mm
Interférence de la paume | oui
PORTS ET CONNECTEURS
Entrée signal analogique | VGA x1
Entrée signal digital | HDMI x1 DisplayPort x1
HDCP | oui
CARACTERISTIQUES
Extra | revêtement anti-empreintes, contact à travers la vitre
Epaisseur du verre | 2.4mm
Dûreté du verre | 7H
Protection contre l’eau et la poussière | IP65 (front)
Blocage OSD | oui
GENERAL
Langues OSD | EN, DE, FR, ES, IT, CN, JP
Boutons de contrôle | Menu, Défilement vers le haut/ Luminosité, Défilement vers le bas/ Contraste, Seléction, Alimentation
Paramètres réglables | image (contraste, luminosité, position H., position V., phase, horloge, réglage automatique), avancé (température de couleur, netteté), OSD (délai, position, position H., position V., interrupteur tactile), option (réinitialisation, langue, sélection de la source, mode d'affichage, usine)
Plug&Play | DDC2B
MECANIQUE
Orientation | paysage, portrait, installation à plat
Montage VESA | 100 x 100mm
ACCESSOIRES INCLUS
Câbles | câble d'alimentation, USB, HDMI, DP
Guides | guide démarrage rapide, guide de sécurité
Autres | boitier externe d'alimentation électrique
GESTION DE L'ÉNERGIE
Bloc d'alimentation | externe
Alimentation | DC 12 V
Gestion d'alimentation | 18W typique, 1.5W en veille, 0.3W éteint
NORMES
Certifications | CE, EAC, RoHS support, ErP, WEEE, cULus, REACH
Classe d'efficacité énergétique (Regulation (EU) 2017/1369) | F
REACH SVHC | au dessus de 0.1% de plomb
DIMENSIONS / POIDS
Dimensions produit L x H x P | 381 x 230.5 x 46mm
Dimensions de la boîte L x H x P | 455 x 365 x 290mm
Volume par palette | 78pcs
Dimensions palette L x H x P | 115 x 97 x 204mm
Poids (sans boîte) | 2.0kg
Poids (avec boîte) | 3.9kg
Code EAN | 4948570118342