## Worksheet
ProLite LH5570UHB-B1
CARACTÉRISTIQUES DE L'ÉCRAN
Design | cadre fin
Diagonale | 54.6", 138.8cm
Matrice | VA, opacité 2%
Résolution native | 3840 x 2160 @60Hz (8.3 MegaPixels 4K UHD)
Le ratio d'aspect | 16:9
Luminosité | 700 cd/m²
Contraste | 4000:1
Temps de réponse (GTG) | 8ms
Angle de vision | horizontal/vertical: 178°/178°, droit/gauche: 89°/89°, en avant/en arrière: 89°/89°
Couleurs supportées | 1.07B 10bit (8bit + Hi-FRC)
Fréquence horizontale | 28 - 135kHz
Surface de travail H x L | 1209.6 x 680.4mm, 47.6 x 26.8"
Largeur Cadre (côtés, haut, bas) | 10.2mm, 10.2mm, 10.2mm
Taille du pixel | 0.315mm
Couleur du cadre et finition | noir, mate
PORTS ET CONNECTEURS
Entrée signal digital | HDMI x2 (v.2.0, max. 3840x2160 @60Hz)
Entrées de contrôle du moniteur | RS-232c x1 (2.5mm mini jack) RJ45 (LAN) x1 IR x1 (3.5mm stereo mini)
Sorties Audio | Mini jack x1 (3.5mm - stereo)
HDCP | v.2.3
Ports USB | x2 (v.2.0)
CARACTERISTIQUES
Logiciel intégré | Android OS 9.0 (Full HD), iiWare
Matériel | CPU : A53*2, quad core 1.5G, GPU: Mali G51 MP2, Mémoire : 3GB DDR3, Stockage : 32 Go eMMC
Durée maximum d'utilisation en discontinue | 24/7
Anti rétention d'image | oui
Lecteur Media | oui
Boîtier (cadre) | metal
GENERAL
Langues OSD | EN, DE, FR, ES, IT, CN, RU, JP, CZ, NL, PL
Boutons de contrôle | Alimentation
Paramètres réglables | image (mode d'image, contraste, luminosité, teinte, netteté, saturation, niveau de noir, température de couleur, ratio d’aspect, sélection gamma), son (balance, aigus, graves), réglage (minuteur OSD désactivé, gamme de couleurs, orientation, CEC options, wake on LAN, réveil automatique, démarrage à la source, logo activé / désactivé, version HDMI, verrouillage IR / clavier, langue, économie d'énergie, restuaration apres la mise hors tension, restauration par défaut), heure (date, heure actuelle, planificateur ), informations (version iiWare, version FW, date de sortie, résolution actuelle, adresse IP, adresse MAC Wi-Fi, adresse MAC, température thermique interne)
Plug&Play | DDC2B
MECANIQUE
Orientation | paysage, portrait
Conception sans ventilateur | oui
Montage VESA | 400 x 400mm
Température d'utilisation | 0°C - 40°C
Température de stockage | - 20°C - 60°C
MTBF | 50.000 heures (sauf rétro-éclairage)
ACCESSOIRES INCLUS
Câbles | câble d'alimentation, USB, HDMI, RS-232c, IR-Extender
Guides | guide démarrage rapide, guide de sécurité
Autres | Supports de montage mural, Autocollants pour les trous de vis, Clips adhésifs pour la gestion des câbles
Télécommande | oui (batteries inclus)
GESTION DE L'ÉNERGIE
Bloc d'alimentation | externe
Alimentation | DC 24 V
Gestion d'alimentation | 110W typique, 0.5W en veille, 0.3W éteint
NORMES
Certifications | CE, TÜV-Bauart, RoHS support, ErP, WEEE, REACH, UKCA
Classe d'efficacité énergétique (Regulation (EU) 2017/1369) | G
DIMENSIONS / POIDS
Dimensions produit L x H x P | 1234 x 704 x 34.5mm
Dimensions de la boîte L x H x P | 1370 x 900 x 161mm
Volume par palette | 14pcs
Poids (sans boîte) | 21.5kg
Poids (avec boîte) | 29.5kg
Code EAN | 4948570118540
DIMENSIONS / POIDS
Dimensions produit L x H x P | 1234 x 704 x 34.5mm
Dimensions de la boîte L x H x P | 1370 x 900 x 161mm
Volume par palette | 14pcs
Poids (sans boîte) | 21.5kg
Poids (avec boîte) | 29.5kg
Code EAN | 4948570118540