## Worksheet
G-Master GB3271QSU-B1
CARACTÉRISTIQUES DE L'ÉCRAN
Diagonale | 31.5", 80cm
Matrice | IPS, finition mate
Résolution native | 2560 x 1440 @165Hz (3.7 megapixel WQHD, DisplayPort)
Le ratio d'aspect | 16:9
Luminosité | 400 cd/m²
Contraste | 1200:1
Contraste dynamique | 80M:1
Temps de réponse (MPRT) | 1ms
Angle de vision | horizontal/vertical: 178°/178°, droit/gauche: 89°/89°, en avant/en arrière: 89°/89°
Couleurs supportées | 16.7mln 8bit
Fréquence horizontale | 30 - 242kHz
Surface de travail H x L | 698.1 x 392.7mm, 27.5 x 15.5"
Taille du pixel | 0.272mm
Couleur | mate, noir
PORTS ET CONNECTEURS
Entrée signal | HDMI x2 (v.2.0, max. 2560 x 1440 @144Hz) DisplayPort x2 (v.1.2, max. 2560 x 1440 @165Hz)
USB HUB | x4 (v.3.2 (Gen 1, 5Gbit; DC5V, 900mA))
HDCP | oui
Prise casque | oui
CARACTERISTIQUES
Réducteur de lumière bleue | oui
Flicker Free LED | oui
Compatible Adaptive Sync | FreeSync Premium - HDMI: 2560 x 1440 @48-144Hz, DP: 2560 x 1440 @48-165Hz
Extra | télécommande
Langues OSD | EN, DE, FR, IT, RU, JP, CZ, NL, PL
Boutons de contrôle | Alimentation, Menu, Droite/ Volume, Gauche/ i-Style, Entrée/ Sortie
Paramètres réglables | réglage de l'image (luminosité, contraste, Black Tuner, netteté, overdrive, ACR, ECO, technologie X-Res, MBR), réglage de couleur (chaud, normal, froid, sauvegarde des paramètres d’utilisateur, réd. de lumière bleue, gamma), sélection d'entrée, audio ( volume, muet), couleur i-Style (mode i-Style, mode de sauvegarde des paramètres d’utilisateur), langue, réglage OSD (position H. OSD, position V. OSD, arrière-plan OSD, délai d’affichage OSD, information), menu de configuration (réglage du mode vidéo, Gamme HDMI RVB, affichage direct, AMD FreeSync Premium, HDR, logo d’accueil, LED, réinitialisation)
Haut-parleurs | 2 x 3W
Sécurité | adapté à la fermeture Kensington-lock™, DDC2B, Mac OSX
MECANIQUE
Réglages Position Image | hauteur, angle V
RÉGULATION DE LA HAUTEUR | 120mm
Angle d'inclinaison | 22° en avant; 3° en arrière
Montage VESA | 100 x 100mm
Système de gestion de passage des câbles | oui
ACCESSOIRES INCLUS
Câbles | câble d'alimentation, USB, HDMI, DP
Autres | guide démarrage rapide, guide de sécurité
Télécommande | oui (batteries inclus)
GESTION DE L'ÉNERGIE
Gestion d'alimentation | 45W typique, 0.5W en veille
NORMES
Certifications | CE, TÜV-Bauart, EAC, PSE, RoHS support, ErP, WEEE, VCCI, REACH, UKCA
Classe d'efficacité énergétique (Regulation (EU) 2017/1369) | F
REACH SVHC | au dessus de 0.1% de plomb
DIMENSIONS / POIDS
Dimensions produit L x H x P | 714 x 454.5 (574.5) x 230mm
Dimensions de la boîte L x H x P | 795 x 506 x 225mm
Poids (sans boîte) | 11.3kg
Poids (sans support) | 7.3kg
Poids (avec boîte) | 14.1kg
Code EAN | 4948570118168
DIMENSIONS / POIDS
Dimensions produit L x H x P | 714 x 454.5 (574.5) x 230mm
Dimensions de la boîte L x H x P | 795 x 506 x 225mm
Poids (sans boîte) | 11.3kg
Poids (sans support) | 7.3kg
Poids (avec boîte) | 14.1kg
Code EAN | 4948570118168