## Worksheet
ProLite XUB2493QSU-B1
CARACTÉRISTIQUES DE L'ÉCRAN
Design | 3 côtés sans bordure
Diagonale | 23.8", 60.5cm
Matrice | IPS LED, finition mate, opacité 25%
Résolution native | 2560 x 1440 @60Hz (3.7 megapixel WQHD)
Le ratio d'aspect | 16:9
Luminosité | 300 cd/m²
Contraste | 1000:1
Contraste dynamique | 80M:1
Temps de réponse (GTG) | 4ms
Angle de vision | horizontal/vertical: 178°/178°, droit/gauche: 89°/89°, en avant/en arrière: 89°/89°
Couleurs supportées | 16.7mln (sRGB: 96%; NTSC: 72%)
Fréquence horizontale | 15 - 90kHz
Surface de travail H x L | 526.9 x 296.4mm, 20.7 x 11.7"
Taille du pixel | 0.2058mm
Couleur | mate, noir
PORTS ET CONNECTEURS
Entrée signal | HDMI x1 DisplayPort x1
USB HUB | x3 (v. 3.0 x2 (DC5V, 900mA) & v. 2.0 x1 (DC5V, 500mA))
HDCP | oui
Prise casque | oui
CARACTERISTIQUES
Réducteur de lumière bleue | oui
Flicker Free LED | oui
Extra | i-style Colour
Langues OSD | EN, DE, FR, ES, IT, RU, JP, CZ, NL, PL
Boutons de contrôle | Alimenattion, Menu, En haut / Volume, En bas / Eco, Quitter / couleur i-Style, Entrée
Paramètres réglables | réglage de l'image (luminosité, contraste, ECO, réducteur de lumière bleue, ACR, OD, gamma, technologie X-Res), paramètres de couleur (température de couleur, préréglage utilisateur, teinte, saturation, couleur i-Style), OSD (position H. OSD, position V. OSD, rotation OSD, temps OSD, après coupure de courant), langue, rappel, divers (net et doux, réglage du mode vidéo, logo d'ouverture, DDC/CI, gamme RVB, informations), sélection d'entrée (source d'entrée) , paramètres audio (volume, muet)
Haut-parleurs | 2 x 2W
Sécurité | adapté à la fermeture Kensington-lock™, DDC/CI, DDC2B, Mac OSX
MECANIQUE
Réglages Position Image | hauteur, angle H, angle V, pivot (rotation des deux côtés)
RÉGULATION DE LA HAUTEUR | 130mm
Rotation (fonction PIVOT) | 90°
Angle de rotation | 90°; 45° gauche; 45° droit
Angle d'inclinaison | 23° en avant; 5° en arrière
Montage VESA | 100 x 100mm
ACCESSOIRES INCLUS
Câbles | câble d'alimentation, USB, HDMI, DP
Autres | guide démarrage rapide, guide de sécurité
GESTION DE L'ÉNERGIE
Bloc d'alimentation | interne
Alimentation | AC 100 - 240V, 50/60Hz
Gestion d'alimentation | 17W typique, 0.5W en veille, 0.5W éteint
NORMES
Certifications | CE, TÜV-Bauart, EAC, PSE, RoHS support, ErP, WEEE, VCCI, REACH, ENERGY STAR<sup>®</sup>, UKCA
Classe d'efficacité énergétique (Regulation (EU) 2017/1369) | D
REACH SVHC | au dessus de 0.1% de plomb
DIMENSIONS / POIDS
Dimensions produit L x H x P | 539.5 x 366 (496) x 210mm
Dimensions de la boîte L x H x P | 680 x 400 x 190mm
Poids (sans boîte) | 5.9kg
Poids (avec boîte) | 7.7kg
Code EAN | 4948570118557
DIMENSIONS / POIDS
Dimensions produit L x H x P | 539.5 x 366 (496) x 210mm
Dimensions de la boîte L x H x P | 680 x 400 x 190mm
Poids (sans boîte) | 5.9kg
Poids (avec boîte) | 7.7kg
Code EAN | 4948570118557