## Worksheet
Prolite LE9845UHS-B1
CARACTÉRISTIQUES DE L'ÉCRAN
Design | cadre fin
Diagonale | 98", 247.7cm
Matrice | IPS Direct LED,, verre avec revêtement antireflets, opacité 28%
Résolution native | 3840 x 2160 (8.3 megapixel 4K UHD, HDMI)
Le ratio d'aspect | 16:9
Luminosité | 350 cd/m²
Contraste | 1200:1
Temps de réponse (GTG) | 8ms
Angle de vision | horizontal/vertical: 178°/178°, droit/gauche: 89°/89°, en avant/en arrière: 89°/89°
Couleurs supportées | 1.07B 10bit
Fréquence horizontale | 30 - 135kHz
Surface de travail H x L | 2159 x 1214mm, 85 x 47.8"
Largeur Cadre (côtés, haut, bas) | 20.5mm, 20.5mm, 43mm
Taille du pixel | 0.5622mm
Couleur du cadre et finition | noir, mate
PORTS ET CONNECTEURS
Entrée signal analogique | VGA x1 (max. 1920x1080 @60Hz)
Entrée signal digital | HDMI x3 (2.0 - max. 3840x2160 @60Hz, YUV420)
Entrées audio | Mini jack x1
Entrées de contrôle du moniteur | RS-232c x1 RJ45 (LAN) x1 IR x1
Sorties Audio | S/PDIF (Optical) x1 Mini jack x1 Haut-parleurs 2 x 10W (et 15W subwoofer)
HDCP | oui
Ports USB | x6 (lecture multimédia / périphériques / stockage - face avant: 2x 2.0, côté droit: 2x 2.0, bas: 1x 2.0)
CARACTERISTIQUES
Logiciel intégré | Android 8.0 avec navigateur Web, gestionnaire de fichiers, disques en nuage, WPS office, ScreenSharePro et EShare pour une connexion sans fil avec des périphériques Windows (MiraCast) / iOS (AirPlay) / Android (ChromeCast)
WiFi | oui (Module WiFi OWM002 - Double bande passante WiFi (2,4 GHz / 5 GHz), Standard WiFi: IIEEE 802.11 a/b/g/n/ac, Prise en charge Bluetooth: 2.1/3.0/4.2/5.0)
Matériel | CPU: CA73*2+A53*2, GPU: Mali G51*2, 3GB RAM, mémoire interne 32GB
Extra | OTA firmware update
Mode Kiosk | oui
Durée maximum d'utilisation en discontinue | 18/7
Lecteur Media | oui
Boîtier (cadre) | metal
GENERAL
Langues OSD | EN, DE, FR, ES, IT, RU, CZ, NL, PL
Boutons de contrôle | Alimentation, Indicateur d'alimentation, Capteur à distance, Connecteur USB (2.0, 5V, 500mA)
Réducteur de lumière bleue | oui
Plug&Play | DDC2B
Garantie | 3 ans (pour plus de détails sur les conditions dans les pays particuliers merci de vérifier la section Garantie de notre site web)
MECANIQUE
Orientation | paysage
Conception sans ventilateur | oui
Montage VESA | 800 x 600mm
Température d'utilisation | 0°C - 40°C
Température de stockage | - 20°C - 60°C
MTBF | 100.000 heures (sauf rétro-éclairage)
ACCESSOIRES INCLUS
Câbles | câble d'alimentation, HDMI, RS-232c
Guides | guide démarrage rapide, guide de sécurité
Autres | Module WiFi (OWM002), Supports muraux
Télécommande | oui (batteries inclus)
GESTION DE L'ÉNERGIE
Bloc d'alimentation | interne
Alimentation | AC 100 - 240V, 50/60Hz
Gestion d'alimentation | 400W typique, 0.5W en veille, 0.3W éteint
NORMES
Certifications | CB, CE, TÜV-Bauart, EAC, RoHS support, ErP, WEEE, REACH, UKCA (Iot5,RoHS)
Classe d'efficacité énergétique (Regulation (EU) 2017/1369) | G
REACH SVHC | au dessus de 0.1% de plomb
DIMENSIONS / POIDS
Dimensions produit L x H x P | 2204 x 1282 x 79mm
Dimensions de la boîte L x H x P | 2380 x 280 x 1483mm
Poids (sans boîte) | 70kg
Poids (avec boîte) | 107.7kg
Code EAN | 4948570119189
DIMENSIONS / POIDS
Dimensions produit L x H x P | 2204 x 1282 x 79mm
Dimensions de la boîte L x H x P | 2380 x 280 x 1483mm
Poids (sans boîte) | 70kg
Poids (avec boîte) | 107.7kg
Code EAN | 4948570119189