## Worksheet
ProLite TF5539UHSC-W1AG
CARACTÉRISTIQUES DE L'ÉCRAN
Design | Edge to edge glass, Open Frame
Diagonale | 55", 139cm
Matrice | IPS LED, verre avec revêtement AG
Résolution native | 3840 x 2160 @60Hz (8.3 megapixel 4K UHD)
Le ratio d'aspect | 16:9
Luminosité | 500 cd/m²
Transparence de la lumière | 84%
Contraste | 1100:1
Temps de réponse (GTG) | 8ms
Angle de vision | horizontal/vertical: 178°/178°, droit/gauche: 89°/89°, en avant/en arrière: 89°/89°
Couleurs supportées | 16.7mln 8bit
Fréquence horizontale | 30 - 83kHz
Surface de travail H x L | 1212 x 683mm, 47.7 x 26.89"
Largeur Cadre (côtés, haut, bas) | 29.7mm, 33.2mm, 33.2mm
Taille du pixel | 0.315mm
Couleur du cadre et finition | blanc, mate
Tactile
Technologie tactile | capacitive projetée
Points de contact | 15 (HID, les périphériques seulement avec un OS approprié)
Précision fonction tactile | +- 3mm
Méthode tactile | stylet, doigt, gant (latex)
Interface tactile | USB
Systèmes d'exploitations compatibles | Tous les Moniteurs Iiyama sont compatibles “Plug & Play” sous Windows ou LINUX. Pour plus de details sur les modèles tactiles compatibles avec les OS supportés, merci de vous référer au fichier des instructions du pilote disponible dans la rubrique “Téléchargement”.
Contact au travers de la vitre | 6mm
Interférence de la paume | oui
PORTS ET CONNECTEURS
Entrée signal analogique | VGA x1 (max. 1920x1080 @60Hz)
Entrée signal digital | HDMI x2 (v.2.0 x1 max. 3840x2160 @60Hz, v.1.4 x1 max. 3840x2160 @30Hz) DisplayPort x1 (v.1.2 max. 3840x2160 @60Hz)
Entrées audio | Mini jack x1
Entrées de contrôle du moniteur | RS-232c x1 RJ45 (LAN) x1
Sorties Audio | Mini jack x1 Haut-parleurs 2 x 8W
HDCP | oui
CARACTERISTIQUES
Extra | poignées, Toucher au travers de vitres, capteur de température avec contrôle du ventilateur
Durée maximum d'utilisation en discontinue | 24/7
Anti rétention d'image | oui
Epaisseur du verre | 4mm
Dûreté du verre | 7H
60950-1 I’essai de chute de bille | oui
Protection contre l’eau et la poussière | IP54 (front)
Matière du cadre | metal
GENERAL
Langues OSD | EN, DE, FR, ES, IT, RU, NL, PL
Boutons de contrôle | Alimentation, Menu, Quitter, En haut, En bas
Paramètres réglables | rétroéclairage, contraste, luminosité, netteté, position H. / V., phase, chroma, réglage de l'écran, température de couleur, mode d'image, aigus, basses, balance, volume, sourdine, haut-parleur, source audio, aspect, fonction tactile, réinitialiser, heure OSD, position H. / V. OSD, langue, planification, économie d'énergie, réglage de contrôle, réglage réseau, avancé, information, réinitialisation complète
Plug&Play | DDC2B
MECANIQUE
Orientation | paysage, portrait, installation à plat
Montage VESA | 600 x 400mm
Température d'utilisation | 0°C - 40°C
Température de stockage | - 20°C - 60°C
MTBF | 50000 heures (sauf rétro-éclairage)
ACCESSOIRES INCLUS
Câbles | câble d'alimentation, USB, HDMI, DP
Guides | guide démarrage rapide, guide de sécurité
Couvre câbles | oui
GESTION DE L'ÉNERGIE
Bloc d'alimentation | interne
Alimentation | AC 100 - 240V, 50/60Hz
Gestion d'alimentation | 155W typique, 1.5W en veille, 0.3W éteint
NORMES
Certifications | CE, EAC, RoHS support, ErP, WEEE, cULus, REACH, UKCA
Classe d'efficacité énergétique (Regulation (EU) 2017/1369) | G
REACH SVHC | au dessus de 0.1% de plomb
DIMENSIONS / POIDS
Dimensions produit L x H x P | 1271.5 x 749.4 x 68mm
Dimensions de la boîte L x H x P | 1400 x 930 x 245mm
Volume par palette | 10pcs
Dimensions palette L x H x P | 1420 x 1245 x 1986mm
Poids (sans boîte) | 41kg
Poids (avec boîte) | 46.5kg
Code EAN | 4948570118076