## Worksheet
ProLite T1531SAW-B6
CARACTÉRISTIQUES DE L'ÉCRAN
Diagonale | 15", 38cm
Matrice | VA
Résolution native | 1024 x 768 (0.8 megapixel)
Le ratio d'aspect | 4:3
Luminosité | 350 cd/m²
Luminosité | 325 cd/m² avec l'écran tactile
Transparence de la lumière | 92%
Contraste | 2500:1
Angle de vision | horizontal/vertical: 176°/176°, droit/gauche: 88°/88°, en avant/en arrière: 88°/88°
Couleurs supportées | 16.2mln (6bit + Hi-FRC)
Fréquence horizontale | 31.5 - 60.2kHz
Surface de travail H x L | 304 x 228mm, 12 x 9"
Taille du pixel | 0.297mm
Couleur du cadre et finition | noir, mate
Tactile
Technologie tactile | onde accoustique de surface
Points de contact | 1
Méthode tactile | stylet, doigt, gant
Interface tactile | USB
Systèmes d'exploitations compatibles | Tous les Moniteurs Iiyama sont compatibles “Plug & Play” sous Windows ou LINUX. Pour plus de details sur les modèles tactiles compatibles avec les OS supportés, merci de vous référer au fichier des instructions du pilote disponible dans la rubrique “Téléchargement”.
PORTS ET CONNECTEURS
Entrée signal analogique | VGA x1
Entrée signal digital | HDMI x1 DisplayPort x1
Sorties Audio | Haut-parleurs 2 x 1W
HDCP | oui
CARACTERISTIQUES
Protection contre l’eau et la poussière | IP54 (front)
Blocage OSD | oui
GENERAL
Langues OSD | EN, DE, FR, ES, IT, CN, JP
Boutons de contrôle | Menu, Réglage vers le haut / Luminosité, Réglage vers le bas / Muet, Sélection / Auto, Alimentation
Paramètres réglables | image (contraste, luminosité, position horizontale, position verticale, phase, horloge, réglage automatique), avancé (temp. couleur, netteté), OSD (délai, position, position horizontale, position verticale), option (réinitialisation, langue, sélection de la source, mode d'affichage, volume, muet, usine)
Sécurité | adapté à la fermeture Kensington-lock™
Plug&Play | DDC2B
MECANIQUE
Angle d'inclinaison | 95° en avant; 25° en arrière
Montage VESA | 100 x 100mm
Système de gestion de passage des câbles | oui
ACCESSOIRES INCLUS
Câbles | câble d'alimentation, USB, HDMI, Audio, DP
Guides | guide démarrage rapide, guide de sécurité
Couvre câbles | oui
GESTION DE L'ÉNERGIE
Bloc d'alimentation | interne
Alimentation | AC 100 - 240V, 50/60Hz
Gestion d'alimentation | 16W typique, 1.5W en veille, 0.3W éteint
NORMES
Certifications | CE, EAC, RoHS support, ErP, WEEE, cULus, VCCI, REACH, UKCA
Classe d'efficacité énergétique (Regulation (EU) 2017/1369) | E
REACH SVHC | au dessus de 0.1% de plomb
DIMENSIONS / POIDS
Dimensions produit L x H x P | 351 x 337 x 254mm
Dimensions de la boîte L x H x P | 425 x 416 x 222mm
Poids (sans boîte) | 4.6kg
Poids (avec boîte) | 6.5kg
Code EAN | 4948570119738