## Worksheet
ProLite T4362AS-B1
CARACTÉRISTIQUES DE L'ÉCRAN
Diagonale | 42.5", 108cm
Matrice | IPS LED, AG Coating
Résolution native | 3840 x 2160 @60Hz (8.3 MegaPixels 4K UHD)
Le ratio d'aspect | 16:9
Luminosité | 500 cd/m²
Transparence de la lumière | 84%
Contraste | 1200:1
Temps de réponse (GTG) | 8ms
Angle de vision | horizontal/vertical: 178°/178°, droit/gauche: 89°/89°, en avant/en arrière: 89°/89°
Couleurs supportées | 1.07G (8 Bits+FRC) (NTSC 72%)
Fréquence horizontale | 30 - 135kHz
Surface de travail H x L | 941.2 x 529.4mm, 37 x 20.8"
Taille du pixel | 0.245mm
Couleur du cadre et finition | noir, mate
Tactile
Technologie tactile | PCAP
Points de contact | 20 (HID, les périphériques seulement avec un OS approprié)
Méthode tactile | doigt, gant
Interface tactile | USB
Systèmes d'exploitations compatibles | Compatible with Windows 10/11 and Linux (Kernel 3.0 and higher). MacOS not supported.
Interférence de la paume | oui
PORTS ET CONNECTEURS
Entrée signal digital | HDMI x3 (᠎3840﻿x᠎2160@60Hz﻿)
Entrées de contrôle du moniteur | RS-232c x1 RJ45 (LAN) x1 IR x1 (3.5mm stereo mini)
Sorties Audio | Haut-parleurs 2 x 10W
Sortie moniteur de contrôle | RS-232c x1 IR loop through x1 (3.5mm stereo mini)
HDCP | 2.2
Ports USB | x2 (2.0 with Multimedia supp.)
RS-232c | x1
CARACTERISTIQUES
Logiciel intégré | Android 8.0, Signal FailOver
CPU | CA73*2 + A53*2
GPU | MALI G51
Storage | 16GB eMMC
Memory | 2GB RAM + 1GB Embedded
Extra | Fente pour carte Micro SD
Mode Kiosk | oui
Durée maximum d'utilisation en discontinue | 24/7
Anti rétention d'image | oui
Epaisseur du verre | 3.4mm
Dûreté du verre | 6H
GENERAL
Langues OSD | EN, DE, FR, ES, RU, JP, NL, PL
MECANIQUE
Orientation | paysage, portrait
Montage VESA | 200 x 200mm
Température d'utilisation | 0°C - 40°C
Température d'utilisation (-°/+°) | -20°C - 60°C
MTBF | 50000 heures (sauf rétro-éclairage)
ACCESSOIRES INCLUS
Câbles | câble d'alimentation, USB, HDMI, RS-232c
Guides | guide démarrage rapide, guide de sécurité
Télécommande | oui (batteries inclus)
GESTION DE L'ÉNERGIE
Bloc d'alimentation | interne
Alimentation | AC 100 - 240V, 50/60Hz
Gestion d'alimentation | 75W typique, 1.5W en veille, 0.3W éteint
NORMES
Certifications | CB, CE, TÜV-Bauart, EAC, RoHS support, ErP, WEEE, REACH
REACH SVHC | au dessus de 0.1% de plomb
NORMES
Certifications | CB, CE, TÜV-Bauart, EAC, RoHS support, ErP, WEEE, REACH
REACH SVHC | au dessus de 0.1% de plomb