## Worksheet
UC SPK01L
Haut-parleur
Niveau de pression sonore maximal | 85dB
Distorsion | ≦4%
Rapport signal/bruit | 80dB
Gamme de fréquences | 150Hz ~ 16kHz
Microphone
Nombre de microphones directionnels | x6
Plage de captation de la voix | 5m (rayon)
Gamme de fréquences | 150Hz ~ 8kHz
Connectivité et fonctionnement des boutons
USB Type C | x1 (Audio In/Out, Charge 5V/2A)
AUX | x1 (In/Out, 3.5mm, DaisyChain)
Bluetooth | 4.2+EDR
Buttons | Alimentation, Volume, Blutooth, Muet, Répondre/Raccrocher
Accessoires et Batterie
Récepteur Bluetooth | oui
USB (type A to C) cable | oui
Audio cable | oui
Capacité de la batterie | 7.4V/2200mAh
Chargement | filaire 5V/2A, sans fil 5W
Autonomie de la batterie sur une seule chargé | 8 heures
NORMES
Certifications | CE, RoHS support, ErP, WEEE, REACH
DIMENSIONS / POIDS
Poids (sans boîte) | 0.4kg
Code EAN | 4948570033041
DIMENSIONS / POIDS
Poids (sans boîte) | 0.4kg
Code EAN | 4948570033041