## Worksheet
G-Master GB2870UHSU-B1
CARACTÉRISTIQUES DE L'ÉCRAN
Diagonale | 28", 71cm
Matrice | Fast IPS, finition mate
Résolution native | 3840 x 2160 @150Hz (8.3 megapixel 4K UHD)
Le ratio d'aspect | 16:9
Luminosité | 400 cd/m²
Contraste | 1000:1
Contraste dynamique | 80M:1
Temps de réponse (MPRT) | 1ms
Angle de vision | horizontal/vertical: 178°/178°, droit/gauche: 89°/89°, en avant/en arrière: 89°/89°
Couleurs supportées | 16.7mln 8bit
Fréquence horizontale | 30 - 320kHz
Surface de travail H x L | 620.9 x 341.3mm, 24.4 x 13.4"
Taille du pixel | 0.16mm
Couleur | mate, noir
PORTS ET CONNECTEURS
Entrée signal | HDMI x1 (v.2.1, max. 3840 x 2160 @150Hz) DisplayPort x1 (v.1.4, max. 3840 x 2160 @150Hz)
USB HUB | x3 (v.3.2 (Gen 1, 5Gbit; DC5V, 900mA))
HDCP | oui
Prise casque | oui
CARACTERISTIQUES
Réducteur de lumière bleue | oui
Flicker Free LED | oui
Compatible Adaptive Sync | HDMI & DP: 3840 x 2160 @48-150Hz
HDR | 400
Langues OSD | EN, DE, FR, ES, IT, RU, JP, CZ, NL, PL
Boutons de contrôle | Alimentation, Menu / Séleéction, + / Volume, runter / i-Style, Quitter/ ECO, Entrée
Paramètres réglables | réglage de I’image (contraste, luminosité, OD, contr. avancé, Eco, réd. de lum. bleue, réglages des zones noires, saturation des couleurs, MBR, AMD FreeSync Premium), sélection de l’entrée, réglage audio (volume, muet), sauvegarde réglages, réglage couleur (temp. de couleur, 6-axes, pré-réglages utilisateur, gamma), réglage de I’image ( i-Style colour, technology X- res, aigu et doux, optimisation RVB, réglage du mode vidéo), langue, configuration (OSD position H., OSD position V., rotation OSD, délai affichage OSD, logo d’accueil, LED), afficher les informations, restaurer
Haut-parleurs | 2 x 2W
Sécurité | adapté à la fermeture Kensington-lock™, DDC2B, Mac OSX
MECANIQUE
Réglages Position Image | hauteur, angle V, pivot (rotation des deux côtés)
RÉGULATION DE LA HAUTEUR | 130mm
Rotation (fonction PIVOT) | 90°
Angle d'inclinaison | 18° en avant; 3° en arrière
Montage VESA | 100 x 100mm
Système de gestion de passage des câbles | oui
ACCESSOIRES INCLUS
Câbles | câble d'alimentation, USB, HDMI, DP
Autres | guide démarrage rapide, guide de sécurité
GESTION DE L'ÉNERGIE
Bloc d'alimentation | interne
Alimentation | AC 100 - 240V, 50/60Hz
Gestion d'alimentation | 36W typique, 0.5W en veille, 0.5W éteint
NORMES
Certifications | CE, TÜV-Bauart, EAC, PSE, RoHS support, ErP, WEEE, VCCI, REACH, UKCA
Classe d'efficacité énergétique (Regulation (EU) 2017/1369) | G
REACH SVHC | au dessus de 0.1% de plomb
DIMENSIONS / POIDS
Dimensions produit L x H x P | 636.5 x 413 (543) x 256mm
Poids (sans boîte) | 6.9kg
Code EAN | 4948570118687
DIMENSIONS / POIDS
Dimensions produit L x H x P | 636.5 x 413 (543) x 256mm
Poids (sans boîte) | 6.9kg
Code EAN | 4948570118687