## Worksheet
ProLite T1624MSC-B1
CARACTÉRISTIQUES DE L'ÉCRAN
Design | Edge to edge glass
Diagonale | 15.6", 39.5cm
Matrice | dalle IPS Technologie LED
Résolution native | 1920 x 1080 (2.1 megapixel HD)
Le ratio d'aspect | 16:9
Luminosité | 450 cd/m²
Luminosité | 385 cd/m² avec l'écran tactile
Transparence de la lumière | 85%
Contraste | 800:1 avec l'écran tactile
Temps de réponse (GTG) | 25ms
Angle de vision | horizontal/vertical: 170°/170°, droit/gauche: 85°/85°, en avant/en arrière: 85°/85°
Couleurs supportées | 16.7mln 8bit
Fréquence horizontale | 30. - 84.kHz
Surface de travail H x L | 344.16 x 193.59mm, 13.5 x 7.6"
Taille du pixel | 0.17925mm
Couleur du cadre et finition | noir, mate
Tactile
Technologie tactile | capacitive projetée
Points de contact | 10
Méthode tactile | doigt, gant (latex), stylet capacitif
Interface tactile | USB
PORTS ET CONNECTEURS
Entrée signal digital | HDMI x1
Entrées audio | Mini jack x1
Sorties Audio | Haut-parleurs 2 x 2W
Ports USB | x2 (2.0)
CARACTERISTIQUES
Extra | media player, fente pour carte SD
Durée maximum d'utilisation en discontinue | 24/7
Epaisseur du verre | 1.8mm
Dûreté du verre | 6H
Blocage OSD | oui
GENERAL
Boutons de contrôle | Alimentation/entrée, bouton de navigation (haut, bas, gauche, droite, lecture/entrée, pause), menu/sortie
Paramètres réglables | Photo, musique, vidéo, calendrier, paramètres (langue de l'OSD, lecture automatique, mode répétition, durée du diaporama, heure, mode d'affichage, luminosité, contraste, saturation, alimentation automatique, restauration du mode usine)
MECANIQUE
Orientation | paysage, portrait, installation à plat
Montage VESA | 100 x 100mm
ACCESSOIRES INCLUS
Câbles | USB, HDMI
Guides | guide démarrage rapide, guide de sécurité
Autres | adaptateur pour courant alternatif
GESTION DE L'ÉNERGIE
Bloc d'alimentation | externe
Alimentation | DC 12 V
Gestion d'alimentation | 7W typique, 0.5W en veille, 0.1W éteint
NORMES
Certifications | CE, RoHS support, ErP, WEEE, REACH, UKCA
Classe d'efficacité énergétique (Regulation (EU) 2017/1369) | E
REACH SVHC | au dessus de 0.1% de plomb
DIMENSIONS / POIDS
Dimensions produit L x H x P | 388 x 245 x 159.5mm
Poids (sans boîte) | 2.6kg
Code EAN | 4948570120451
DIMENSIONS / POIDS
Dimensions produit L x H x P | 388 x 245 x 159.5mm
Poids (sans boîte) | 2.6kg
Code EAN | 4948570120451