## Worksheet
ProLite E1780SD-B1
CARACTÉRISTIQUES DE L'ÉCRAN
Diagonale | 17", 43cm
Matrice | TN LED, finition mate
Résolution native | 1280 x 1024 (1.3 megapixel)
Le ratio d'aspect | 5:4
Luminosité | 250 cd/m²
Contraste | 1000:1
Contraste dynamique | 12M:1
Temps de réponse (GTG) | 5ms
Angle de vision | horizontal/vertical: 170°/160°, droit/gauche: 85°/85°, en avant/en arrière: 80°/80°
Couleurs supportées | 16.7mln (sRGB: 99%; NTSC: 72%)
Fréquence horizontale | 24 - 80kHz
Surface de travail H x L | 337.9 x 270.3mm, 13.3 x 10.6"
Taille du pixel | 0.264mm
Couleur | mate
PORTS ET CONNECTEURS
Entrée signal | VGA x1 DVI x1
HDCP | oui
CARACTERISTIQUES
Langues OSD | EN, DE, FR, CN, RU, JP, NL, PL
Boutons de contrôle | Alimentation, Touche Choisi / Entrée, Touche Défilement vers le haut / Réglage audio, Touche Défilement vers le bas / i-Style Color, Touche Menu
Haut-parleurs | 2 x 1W
MECANIQUE
Réglages Position Image | angle V
Angle d'inclinaison | 20° en avant; %2° en arrière
Montage VESA | 100 x 100mm
ACCESSOIRES INCLUS
Câbles | câble d'alimentation, DVI, Audio
Autres | guide démarrage rapide, guide de sécurité
GESTION DE L'ÉNERGIE
Bloc d'alimentation | interne
Alimentation | AC 100 - 240V, 50/60Hz
Gestion d'alimentation | 14W typique, 0.5W en veille, 0.5W éteint
NORMES
Certifications | CE, TÜV-Bauart, VCCI-B, RoHS support, ErP, WEEE, REACH
Classe d'efficacité énergétique (Regulation (EU) 2017/1369) | E
REACH SVHC | au dessus de 0.1% de plomb
DIMENSIONS / POIDS
Dimensions produit L x H x P | 370 x 379.5 x 178mm
Poids (sans boîte) | 2.6kg
Code EAN | 4948570113002
DIMENSIONS / POIDS
Dimensions produit L x H x P | 370 x 379.5 x 178mm
Poids (sans boîte) | 2.6kg
Code EAN | 4948570113002