## Worksheet
ProLite T2336MSC-B2AG
CARACTÉRISTIQUES DE L'ÉCRAN
Design | Edge to edge glass
Diagonale | 23", 58.4cm
Matrice | IPS LED, verre avec revêtement AG
Résolution native | 1920 x 1080 (2.1 megapixel Full HD)
Le ratio d'aspect | 16:9
Luminosité | 250 cd/m²
Luminosité | 215 cd/m² avec l'écran tactile
Transparence de la lumière | 85%
Contraste | 1 000:1 avec l'écran tactile
Contraste dynamique | 5M:1
Temps de réponse (GTG) | 5ms
Angle de vision | horizontal/vertical: 178°/178°, droit/gauche: 89°/89°, en avant/en arrière: 89°/89°
Couleurs supportées | 16.7mln
Fréquence horizontale | 30 - 80kHz
Surface de travail H x L | 509.18 x 286.41mm, 20 x 11.3"
Taille du pixel | 0.2652mm
Couleur du cadre et finition | noir, mate
Tactile
Technologie tactile | capacitive projetée
Points de contact | 10 (HID, les périphériques seulement avec un OS approprié)
Méthode tactile | stylet, doigt, gant (latex)
Interface tactile | USB
Systèmes d'exploitations compatibles | Tous les Moniteurs Iiyama sont compatibles “Plug & Play” sous Windows ou LINUX. Pour plus de details sur les modèles tactiles compatibles avec les OS supportés, merci de vous référer au fichier des instructions du pilote disponible dans la rubrique “Téléchargement”.
Interférence de la paume | oui
PORTS ET CONNECTEURS
Entrée signal analogique | VGA x1
Entrée signal digital | DVI x1 HDMI x1
Sorties Audio | Haut-parleurs 2 x 2W
USB HUB | x4 (v.3.2 (Gen 1, 5Gbit))
CARACTERISTIQUES
Blocage OSD | oui
GENERAL
Langues OSD | EN, DE, FR, ES, IT, PT, CN, RU, JP
Boutons de contrôle | Touche Défilement vers le haut / Réglage audio / Réducteur de la lumière bleu, Touche Défilement vers le bas / ECO, Touche Auto, Touche Menu, Commutateur d'alimentation
Paramètres réglables | luminosité (contraste, luminosité, ECO, i-Style color, contr. avancé), config. dímage (horloge, phase, position-H, position-V, aspect), couleur (gamma, couleur), réglage OSD (position-H, position-V, durée OSD, langue), extra (réinitialiser, entré de signal, HDMI audio, OD, information), volume, mise au point
Sécurité | adapté à la fermeture Kensington-lock™
Réducteur de lumière bleue | oui
Plug&Play | DDC2B
MECANIQUE
Angle d'inclinaison | 90° en avant; 5° en arrière
Montage VESA | 100 x 100mm
ACCESSOIRES INCLUS
Câbles | câble d'alimentation, VGA, DVI, USB, Audio
Guides | guide démarrage rapide, guide de sécurité
GESTION DE L'ÉNERGIE
Bloc d'alimentation | interne
Alimentation | AC 100 - 240V, 50/60Hz
Gestion d'alimentation | 25.3W typique, 0.4W en veille, 0.32W éteint
NORMES
Certifications | CE, TÜV-Bauart, EAC, PSE, RoHS support, ErP, WEEE, cULus, VCCI, REACH
Classe d'efficacité énergétique | B
Classe d'efficacité énergétique (Regulation (EU) 2017/1369) | F
REACH SVHC | au dessus de 0.1% de plomb
DIMENSIONS / POIDS
Dimensions produit L x H x P | 561 x 379 x 254mm
Poids (sans boîte) | 6.3kg
Code EAN | 4948570115075
DIMENSIONS / POIDS
Dimensions produit L x H x P | 561 x 379 x 254mm
Poids (sans boîte) | 6.3kg
Code EAN | 4948570115075