## Worksheet
ProLite LH5582SB-B1
CARACTÉRISTIQUES DE L'ÉCRAN
Design | cadre ultra fin
Diagonale | 54.6", 138.8cm
Matrice | IPS LED, finition mate, opacité 10%
Résolution native | 1920 x 1080 (2.1 megapixel Full HD)
Le ratio d'aspect | 16:9
Luminosité | 700 cd/m²
Contraste | 1300:1
Temps de réponse (GTG) | 8ms
Angle de vision | horizontal/vertical: 178°/178°, droit/gauche: 89°/89°, en avant/en arrière: 89°/89°
Couleurs supportées | 1.07B 10bit (8bit + Hi-FRC)
Fréquence horizontale | 30 - 83kHz
Surface de travail H x L | 1209.6 x 680.4mm, 47.6 x 26.8"
Taille du pixel | 0.63mm
Couleur du cadre et finition | noir, mate
PORTS ET CONNECTEURS
Entrée signal analogique | VGA x1 RCA vidéo x1
Entrée signal digital | DVI x1 HDMI x2 DisplayPort x1
Entrées audio | Mini jack x1
Entrées de contrôle du moniteur | RS-232c x1 RJ45 (LAN) x1 IR x1
Sortie signal digital | DisplayPort x1 (v.1.2 Daisy Chain multi-stream)
Sorties Audio | Mini jack x1 RCA (L/R) x1 Haut-parleurs 2 x 10W
Sortie moniteur de contrôle | RS-232c x1 IR loop through x1 OPS Slot x1 (L’emplacement standard Intel OPS 80 pin, non compatible avec OPS-C)
HDCP | oui
Ports USB | x1 (v.2.0)
CARACTERISTIQUES
Extra | handles
Durée maximum d'utilisation en discontinue | 24/7
Mur d’images / daisy chain | oui
Lecteur Media | oui
Matière du cadre | metal
GENERAL
Langues OSD | EN, DE, FR, ES, IT, PT, CN, RU, JP, CZ, NL, PL
Paramètres réglables | image (style d'image, restaurer style, contraste du rétroéclairage, couleur, contour, réduction bruit, réd. artéf. MPEG, digital crystal clear, avancé, jeu ou ordinateur, format écran) son (style de son, restaurer style, grave, aigu, balance, mode surround, sortie audio, avancé) empilage (activé, moniteurs H, mopniteurs V, position, com. cadre) paramètres généraux (langue des menus, id moniteur, recherche auto, horloge, programmation, arrêt programmé, easylink, réglage auto, verr clavier local, verrouillage TC, changement de pixel, alimentation futée, wake on lan, etat allumer, LED, délai d'allumage, logo, APM, informations ASD, standard displayport, port contrôle réseau, préréglages usine) paramètres réseau (voir paramètres réseau, configuration réseau, configuration IP statique, digital media renderer - DMR, nom du réseau)
Plug&Play | DDC2B, Mac OSX
MECANIQUE
Orientation | paysage, portrait
Montage VESA | 400 x 400mm
ACCESSOIRES INCLUS
Câbles | câble d'alimentation, DVI, HDMI, mDP - DP, DP, RS-232c
Guides | guide démarrage rapide, guide de sécurité
Télécommande | oui (batteries inclus)
GESTION DE L'ÉNERGIE
Bloc d'alimentation | interne
Alimentation | AC 100 - 240V, 50/60Hz
Gestion d'alimentation | 145W typique, 0.5W en veille, 0.5W éteint
NORMES
Certifications | CE, TÜV-Bauart, EAC, RoHS support, ErP, WEEE, REACH
Classe d'efficacité énergétique | B
Classe d'efficacité énergétique (Regulation (EU) 2017/1369) | G
REACH SVHC | au dessus de 0.1% de plomb
DIMENSIONS / POIDS
Dimensions produit L x H x P | 1228.5 x 699.5 x 71.0mm
Poids (sans boîte) | 24.7kg
Code EAN | 4948570115884