## Worksheet
ProLite LH9852UHS-B1
CARACTÉRISTIQUES DE L'ÉCRAN
Design | cadre fin
Diagonale | 98", 247.7cm
Matrice | S-IPS LED, finition mate
Résolution native | 3840 x 2160 @60Hz (8.3 megapixel 4K UHD)
Le ratio d'aspect | 16:9
Luminosité | 500 cd/m²
Contraste | 1300:1
Temps de réponse (GTG) | 8ms
Angle de vision | horizontal/vertical: 178°/178°, droit/gauche: 89°/89°, en avant/en arrière: 89°/89°
Couleurs supportées | 1.07B 10bit
Fréquence horizontale | 30 - 83kHz
Surface de travail H x L | 2158.85 x 1214.35mm, 85 x 47.8"
Largeur Cadre (côtés, haut, bas) | 16mm, 16mm, 16mm
Taille du pixel | 0.5622mm
Couleur du cadre et finition | noir, mate
PORTS ET CONNECTEURS
Entrée signal analogique | VGA x1 (max. 1920x1080 @60Hz) composant vidéo x1 RCA vidéo x1
Entrée signal digital | DVI x1 (max. 1920x1080 @60Hz) HDMI x3 (max. 3840x2160 @60Hz) DisplayPort x1 (max. 3840x2160 @30Hz)
Entrées audio | RCA (L/R) x1 Mini jack x2
Entrées de contrôle du moniteur | RS-232c x1 RJ45 (LAN) x1 IR x1
Sortie signal digital | DisplayPort x1 (Daisy Chain)
Sorties Audio | S/PDIF (Optical) x1 Mini jack x1 RCA (L/R) x1 Haut-parleurs 2 x 10W
Sortie moniteur de contrôle | RS-232c x1 IR loop through x1 OPS Slot x1 (L’emplacement standard Intel OPS 80 pin, non compatible avec OPS-C)
HDCP | oui
Ports USB | x1 (v.2.0)
CARACTERISTIQUES
Extra | handles, scheduler, screensaver
PiP | oui
Durée maximum d'utilisation en discontinue | 24/7
Anti rétention d'image | oui
Mur d’images / daisy chain | oui (DisplayPort)
Lecteur Media | oui
Matière du cadre | metal
GENERAL
Boutons de contrôle | Alimentation, Muet, Entrée, +, -, En haut, En bas, Menu
Paramètres réglables | image (lumonisité, contraste, netteté, niveau de noir, teinte, couleur, réduction du bruit, sélection gamma, température couleurs, contrôle couleurs, image itelligente, mode de balayage, réinitialiser image), écran (position H., position V., horloge, phase horloge, mode zoom, zoom personalisé, réinitialiser écran). audio (balance, aigus, graves, réinitailiser audio), PIP (mode sub, taille PIP, position PIP, changement PIP, réinitialiser PIP) configuration 1 (etat allumer, réglage auto, sauvegarde d'energie, sauvegarde de panel, port contrôle réseau, parametre réseau, rínitialiser config, préréglage usine), Configuration 2 (terminée de OSD, OSD position H., OSD position V., information OSD, identité du moniteur, statute de chaleur, information de moniteur, version DP, HDMI EDID, réinitialiser config 2), option avancée (résolytion en entrée, commande registere, empilage, date et heure, programmateur arrêt, calendrier, réglages OPS, APM, langue, réinitaliser option avancée), entrée (source video, sous-fenêtre 1,sous-fenêtre 2, sous-fenêtre 3, source audio, audio PIP, audio OPS de carte, réinitialiser l'entrée)
Plug&Play | DDC2B, Mac OSX
MECANIQUE
Orientation | paysage, portrait
Montage VESA | 800 x 500mm
Température d'utilisation | 0°C - 40°C
Température de stockage | - 20°C - 60°C
ACCESSOIRES INCLUS
Câbles | câble d'alimentation, DVI, HDMI, mDP - DP, DP, RS-232c
Guides | guide démarrage rapide, guide de sécurité
Télécommande | oui (batteries inclus)
GESTION DE L'ÉNERGIE
Bloc d'alimentation | interne
Alimentation | AC 100 - 240V, 50/60Hz
Gestion d'alimentation | 500W typique, 0.5W en veille, 0.5W éteint
NORMES
Certifications | CB, CE, TÜV-Bauart, EAC, RoHS support, ErP, WEEE, REACH
Classe d'efficacité énergétique | A
Classe d'efficacité énergétique (Regulation (EU) 2017/1369) | G
REACH SVHC | au dessus de 0.1% de plomb
DIMENSIONS / POIDS
Dimensions produit L x H x P | 2193.2 x 1248.2 x 88.5mm
Dimensions de la boîte L x H x P | 2503 x 1569 x 450mm
Volume par palette | 1pcs
Poids (sans boîte) | 91.4kg
Code EAN | 4948570116430