## Worksheet
ProLite XU2395WSU-B1
CARACTÉRISTIQUES DE L'ÉCRAN
Design | ultra mince
Diagonale | 22.5", 57.15cm
Matrice | IPS LED, finition mate
Résolution native | 1920 x 1200 (2.3 megapixel WUXGA)
Le ratio d'aspect | 16:10
Luminosité | 250 cd/m²
Contraste | 1000:1
Contraste dynamique | 5M:1
Temps de réponse (GTG) | 4ms
Angle de vision | horizontal/vertical: 178°/178°, droit/gauche: 89°/89°, en avant/en arrière: 89°/89°
Couleurs supportées | 16.7mln (sRGB: 99%, NTSC: 72%)
Fréquence horizontale | 30 - 89kHz
Surface de travail H x L | 488.2 x 297.2mm, 19.2 x 11.7"
Taille du pixel | 0.254x0.248mm
Couleur | mate
PORTS ET CONNECTEURS
Entrée signal | VGA x1 (max. 1920 x 1200 @60Hz) HDMI x1 (max. 1920 x 1200 @60Hz) DisplayPort x1 (max. 1920 x 1200 @75Hz)
USB HUB | x2 (v.2.0)
HDCP | oui
Prise casque | oui
CARACTERISTIQUES
Réducteur de lumière bleue | oui
Flicker Free LED | oui
Compatible Adaptive Sync | DisplayPort
Langues OSD | EN, DE, FR, RU, JP, NL, PL
Boutons de contrôle | Auto, -/ ECO, +/ Volume/Réducteur de la lumière bleue, Menu, Alimentation
Paramètres réglables | luminosité (contraste, luminosité, i-Style Color, ACR (Contrast avancé), mode ECO), réglage de l'image (horloge pixel, phase, position H., position V., l'aspect ratio), réglage de couleur (gamma, couleur temp.), OSD (position H., position V., délai affichage OSD, langue), extra (reinitialiser, DDC/CI, selecter de signal, OD, audio entrée, logo d’ accueil, information)
Haut-parleurs | 2 x 2W
Sécurité | adapté à la fermeture Kensington-lock™, DDC/CI, DDC2B, Mac OSX
MECANIQUE
Réglages Position Image | angle V
Angle d'inclinaison | 20° en avant; 4° en arrière
Montage VESA | 100 x 100mm
ACCESSOIRES INCLUS
Câbles | câble d'alimentation, USB, DP
Autres | guide démarrage rapide, guide de sécurité
GESTION DE L'ÉNERGIE
Bloc d'alimentation | interne
Alimentation | AC 100 - 240V, 50/60Hz
Gestion d'alimentation | 23.2W typique, 0.49W en veille, 0.33W éteint
NORMES
Certifications | TCO Certified, CE, TÜV-Bauart, EAC, RoHS support, ErP, WEEE, REACH
Classe d'efficacité énergétique | A
Classe d'efficacité énergétique (Regulation (EU) 2017/1369) | E
REACH SVHC | au dessus de 0.1% de plomb
DIMENSIONS / POIDS
Dimensions produit L x H x P | 499 x 396 x 180mm
Poids (sans boîte) | 4kg
Code EAN | 4948570116379
DIMENSIONS / POIDS
Dimensions produit L x H x P | 499 x 396 x 180mm
Poids (sans boîte) | 4kg
Code EAN | 4948570116379