## Worksheet
ProLite XUB3493WQSU-B1
CARACTÉRISTIQUES DE L'ÉCRAN
Diagonale | 34", 86.7cm
Matrice | ADS-IPS, finition mate, opacité 25%
Résolution native | 3440 x 1440 @75Hz (4.9megapixel UWQHD)
Le ratio d'aspect | 21:9
Luminosité | 400 cd/m²
Contraste | 1000:1
Contraste dynamique | 80M:1
Temps de réponse (GTG) | 4ms
Angle de vision | horizontal/vertical: 178°/178°, droit/gauche: 89°/89°, en avant/en arrière: 89°/89°
Couleurs supportées | 16.7mln 8bit (sRGB: 100%, NTSC: 74%)
Fréquence horizontale | 30 - 115kHz
Surface de travail H x L | 799.8 x 334.8mm, 31.5 x 13.2"
Taille du pixel | 0.233mm
Couleur | mate, noir
PORTS ET CONNECTEURS
Entrée signal | HDMI x2 (v.2.0) DisplayPort x1 (v.1.2)
USB HUB | x2 (v.3.0 (DC5V, 900mA))
HDCP | oui
Prise casque | oui
CARACTERISTIQUES
Réducteur de lumière bleue | oui
Flicker Free LED | oui
Compatible Adaptive Sync | HDMI & Display Port: 3440 x 1440 @48-75Hz
HDR | oui
Langues OSD | EN, DE, FR, IT, RU, JP, CZ, NL, PL
Boutons de contrôle | Power, Menu, A droite/ Volume, A gauche/ ECO, Sélection d'entrée/ Quitter
Paramètres réglables | image (format de l’image, lumonosité, contraste, régl. zones noires, finesse, OD, ACR, ECO, technologie X-Res), couleur (chaude, normal, froide, couleur d’utilisateur, i-Style Couleur, température, réduct. lumière bleue), PiP/PbP (mode PiP/PbP, entrée sub win, taille PiP, position PiP, echange), entrée, son (volume, muet, entrée audio), langue, réglages OSD (position horiz. OSD, position vert. OSD, arrière plan OSD, délai affichage OSD), configuration (format DP, optim. RGB HDMI, HDR, FreeSync, logo d’accueil, LED, arrêt automatique, rappel de mémoire, informations)
Haut-parleurs | 2 x 5W
Sécurité | adapté à la fermeture Kensington-lock™, DDC/CI, Mac OSX
MECANIQUE
Réglages Position Image | hauteur, angle H, angle V
RÉGULATION DE LA HAUTEUR | 130mm
Angle de rotation | 90°; 45° gauche; 45° droit
Angle d'inclinaison | 22° en avant; 3° en arrière
Montage VESA | 100 x 100mm
Système de gestion de passage des câbles | oui
ACCESSOIRES INCLUS
Câbles | câble d'alimentation, USB, HDMI, DP
Autres | guide démarrage rapide, guide de sécurité
GESTION DE L'ÉNERGIE
Bloc d'alimentation | interne
Alimentation | AC 100 - 240V, 50/60Hz
Gestion d'alimentation | 43W typique, 0.5W en veille, 0.5W éteint
NORMES
Certifications | CE, TÜV-Bauart, EAC, VCCI-B, PSE, RoHS support, ErP, WEEE, REACH, UKCA
Classe d'efficacité énergétique | A
Classe d'efficacité énergétique (Regulation (EU) 2017/1369) | G
REACH SVHC | au dessus de 0.1% de plomb
DIMENSIONS / POIDS
Dimensions produit L x H x P | 817 x 415 (545) x 230mm
Dimensions de la boîte L x H x P | 900 x 200 x 460mm
Poids (sans boîte) | 9.5kg
Poids (sans support) | 6.8kg
Poids (avec boîte) | 12.8kg
Code EAN | 4948570117147