## Worksheet
G-Master GB3461WQSU-B1
CARACTÉRISTIQUES DE L'ÉCRAN
Diagonale | 34", 86.7cm
Matrice | IPS, finition mate
Résolution native | 3440 x 1440 @144Hz (4.9 megapixel UWQHD, DisplayPort)
Le ratio d'aspect | 21:9
Luminosité | 350 cd/m²
Contraste | 1000:1
Contraste dynamique | 80M:1
Temps de réponse (MPRT) | 1ms
Angle de vision | horizontal/vertical: 178°/178°, droit/gauche: 89°/89°, en avant/en arrière: 89°/89°
Couleurs supportées | 16.7mln 8bit (sRGB: 100%, NTSC: 74%)
Fréquence horizontale | 30 - 220kHz
Surface de travail H x L | 799.8 x 334.8mm, 31.5 x 13.2"
Taille du pixel | 0.233mm
Couleur | mate
PORTS ET CONNECTEURS
Entrée signal | HDMI x2 (v.2.0, max. 3440 x 1440 @100Hz, max. 2560 x 1440 @120Hz) DisplayPort x2 (v.1.4, max. 3440 x 1440 @144Hz)
USB HUB | x2 (v.3.0 (DC5V, 900mA))
HDCP | oui
Prise casque | oui
CARACTERISTIQUES
Réducteur de lumière bleue | oui
Flicker Free LED | oui
Compatible Adaptive Sync | HDMI: 3440 x 1440 @48-120Hz, DP: 3440 x 1440 @48-144Hz
HDR | oui (HDR ready)
Langues OSD | EN, DE, FR, IT, RU, JP, CZ, NL, PL
Boutons de contrôle | Alimentation, Menu, + / Volume, - / ECO, Entrée / Sortie
Paramètres réglables | réglage de l'image (luminosité, contraste, black tuner, netteté, OD, ACR, ECO, technologie X-Res, MBR), réglage de la couleur (chaud, normal, froid, contrôle utilisateur, réducteur de lumière bleue, gamma), sélection d'entrée, PiP / PbP (mode PiP / PbP, entrée sub win, taille PiP, position PiP, swap), audio (volume, muet, entrée audio), mode i-Style (mode i-Style, sauvegarde du mode utilisateur 1/2/3), langue, paramètres OSD (position OSD H., position OSD V., arrière-plan OSD, délai affichage OSD, informations), menu de configuration (réglage du mode vidéo, gamme HDMI RVB, direct drive, FreeSync, HDR, logo d'ouverture, LED, rappel mémoire)
Haut-parleurs | 2 x 5W
Sécurité | adapté à la fermeture Kensington-lock™, DDC2B, Mac OSX
MECANIQUE
Réglages Position Image | hauteur, angle H, angle V
RÉGULATION DE LA HAUTEUR | 130mm
Angle de rotation | 90°; 45° gauche; 45° droit
Angle d'inclinaison | 22° en avant; 3° en arrière
Montage VESA | 100 x 100mm
ACCESSOIRES INCLUS
Câbles | câble d'alimentation, USB, HDMI, DP
Autres | guide démarrage rapide, guide de sécurité
GESTION DE L'ÉNERGIE
Bloc d'alimentation | interne
Alimentation | AC 100 - 240V, 50/60Hz
Gestion d'alimentation | 49W typique, 0.5W en veille, 0.5W éteint
NORMES
Certifications | CE, TÜV-Bauart, EAC, PSE, RoHS support, ErP, WEEE, VCCI, REACH, UKCA
Classe d'efficacité énergétique | B
Classe d'efficacité énergétique (Regulation (EU) 2017/1369) | G
REACH SVHC | au dessus de 0.1% de plomb
DIMENSIONS / POIDS
Dimensions produit L x H x P | 817 x 415 (545) x 230mm
Dimensions de la boîte L x H x P | 900 x 460 x 230mm
Volume par palette | 20pcs
Dimensions palette L x H x P | 1150 x 1845 x 940mm
Poids (sans boîte) | 9.7kg
Poids (sans support) | 7kg
Poids (avec boîte) | 12.8kg
Code EAN | 4948570117185
DIMENSIONS / POIDS
Dimensions produit L x H x P | 817 x 415 (545) x 230mm
Dimensions de la boîte L x H x P | 900 x 460 x 230mm
Volume par palette | 20pcs
Dimensions palette L x H x P | 1150 x 1845 x 940mm
Poids (sans boîte) | 9.7kg
Poids (sans support) | 7kg
Poids (avec boîte) | 12.8kg
Code EAN | 4948570117185