## Worksheet
ProLite LE4340S-B3
CARACTÉRISTIQUES DE L'ÉCRAN
Diagonale | 43", 108cm
Matrice | VA, opacité 2%
Résolution native | 1920 x 1080 (2.1 megapixel Full HD)
Le ratio d'aspect | 16:9
Luminosité | 350 cd/m²
Contraste | 3 000:1
Temps de réponse (GTG) | 8ms
Angle de vision | horizontal/vertical: 178°/178°, droit/gauche: 89°/89°, en avant/en arrière: 89°/89°
Couleurs supportées | 16.7mln 8bit
Fréquence horizontale | 28 - 92kHz
Surface de travail H x L | 940.9 x 529.3mm, 37 x 20.8"
Largeur Cadre (côtés, haut, bas) | 12mm, 12mm, 15mm
Taille du pixel | 0.49mm
Couleur du cadre et finition | noir, brillant
PORTS ET CONNECTEURS
Entrée signal analogique | VGA x1
Entrée signal digital | HDMI x3 (2.0)
Entrées audio | Mini jack x1 (pour VGA)
Entrées de contrôle du moniteur | RS-232c x1 RJ45 (LAN) x1 IR x1
Sorties Audio | RCA (L/R) x1 Haut-parleurs 2 x 10W
Sortie moniteur de contrôle | RS-232c x1 IR loop through x1
HDCP | oui
Ports USB | x1 (2.0 media playback)
CARACTERISTIQUES
Durée maximum d'utilisation en discontinue | 16/7
Lecteur Media | oui
Matière du cadre | plastic
GENERAL
Langues OSD | EN, DE, FR, ES, IT, RU, JP, CZ, NL, PL
Boutons de contrôle | Power, Mute, Input, +, -, Up, Down, Menu
Paramètres réglables | image (mode image, remise à zéro, contraste, luminosité, couleurs, nuances, précision, avancé, format et bords), son (mode son, remise à zéro, basses, aigus, sortie audio, avancé), réglages généraux (langage, ID moniteur, mode ECO, recherche auto, horloge, programmation, mise en veille programmée, extinction auto, réglage auto, changement de pixel, réglages contrôles, opening logo, réglages usine), réglages réseau (voir réglages réseau, réglages réseau, configuration adresse IP statique, outils de restitution numérique, réveil via le LAN, nom du réseau)
Plug&Play | DDC2B, Mac OSX
MECANIQUE
Orientation | paysage
Conception sans ventilateur | oui
Montage VESA | 400 x 400mm
Température d'utilisation (-°/+°) | -0°C - 40°C
Température de stockage | - 20°C - 60°C
ACCESSOIRES INCLUS
Câbles | câble d'alimentation, HDMI, RS-232c
Guides | guide démarrage rapide, guide de sécurité
Télécommande | oui
GESTION DE L'ÉNERGIE
Bloc d'alimentation | interne
Alimentation | AC 100 - 240V, 50/60Hz
Gestion d'alimentation | 73W typique, 0.5W en veille, 0.3W éteint
NORMES
Certifications | CE, TÜV-Bauart, EAC, RoHS support, ErP, WEEE, REACH
Classe d'efficacité énergétique (Regulation (EU) 2017/1369) | G
REACH SVHC | au dessus de 0.1% de plomb
DIMENSIONS / POIDS
Dimensions produit L x H x P | 968 x 559.5 x 61mm
Dimensions de la boîte L x H x P | 1070 x 696 x 159mm
Dimensions palette L x H x P | 1144 x 2238 x 1080mm
Poids (sans boîte) | 8.7kg
Poids (avec boîte) | 10.75kg
Code EAN | 4948570119493
DIMENSIONS / POIDS
Dimensions produit L x H x P | 968 x 559.5 x 61mm
Dimensions de la boîte L x H x P | 1070 x 696 x 159mm
Dimensions palette L x H x P | 1144 x 2238 x 1080mm
Poids (sans boîte) | 8.7kg
Poids (avec boîte) | 10.75kg
Code EAN | 4948570119493