## Worksheet
ProLite T1531SR-B6
CARACTÉRISTIQUES DE L'ÉCRAN
Diagonale | 15", 38cm
Matrice | VA
Résolution native | 1024 x 768 (0.8 megapixel)
Le ratio d'aspect | 4:3
Luminosité | 350 cd/m²
Luminosité | 300 cd/m² avec l'écran tactile
Transparence de la lumière | 80%
Contraste | 2500:1 avec l'écran tactile
Temps de réponse (BTB) | 18ms
Angle de vision | horizontal/vertical: 176°/176°, droit/gauche: 88°/88°, en avant/en arrière: 88°/88°
Fréquence horizontale | 31.5 - 60.kHz
Surface de travail H x L | 304 x 228mm, 12 x 9"
Taille du pixel | 0.297mm
Couleur du cadre et finition | noir, mate
Tactile
Technologie tactile | série résistif
Points de contact | 1
Méthode tactile | stylet, doigt, gant
Interface tactile | USB
Systèmes d'exploitations compatibles | Tous les Moniteurs Iiyama sont compatibles “Plug & Play” sous Windows ou LINUX. Pour plus de details sur les modèles tactiles compatibles avec les OS supportés, merci de vous référer au fichier des instructions du pilote disponible dans la rubrique “Téléchargement”.
PORTS ET CONNECTEURS
Entrée signal analogique | VGA x1
Entrée signal digital | HDMI x1 DisplayPort x1
Entrées audio | Mini jack x1
Sorties Audio | Haut-parleurs 2 x 1W
HDCP | oui
CARACTERISTIQUES
Protection contre l’eau et la poussière | IP54 (front)
GENERAL
Langues OSD | EN, DE, FR, ES, IT, CN, JP
Boutons de contrôle | Menu, Réglage vers le haut / Luminosité, Réglage vers le bas/ Muet, Sélection, Alimentation
Paramètres réglables | contraste, lumonosité, ajustage automatique, position horizontale et verticale, taille horizontale, phase, OSD H-position, OSD V-position, interruption OSD, rapple de mémoire, entrée, OSD langue, réglage de la couleur, volume, muet
Sécurité | adapté à la fermeture Kensington-lock™
Plug&Play | DDC2B
MECANIQUE
Angle d'inclinaison | 90° en avant; 5° en arrière
Montage VESA | 100 x 100mm
Système de gestion de passage des câbles | oui
ACCESSOIRES INCLUS
Câbles | câble d'alimentation, USB, HDMI, Audio, DP
Guides | guide démarrage rapide, guide de sécurité
Couvre câbles | oui
NORMES
Certifications | CE, EAC, RoHS support, ErP, WEEE, cULus, VCCI, REACH, UKCA
Classe d'efficacité énergétique (Regulation (EU) 2017/1369) | E
REACH SVHC | au dessus de 0.1% de plomb
DIMENSIONS / POIDS
Dimensions produit L x H x P | 351 x 336.5 x 253.5mm
Poids (sans boîte) | 4.6kg
Code EAN | 4948570119714