## Worksheet
ProLite XB3270QS-B5
KIJELZŐ JELLEMZŐI
Átló | 31.5", 80cm
Panel | IPS Panel Technológia LED, matt felület
Natív felbontás | 2560 x 1440 @60Hz (3.7 megapixel WQHD)
Képarány | 16:9
Fényerő | 250 cd/m²
Statikus kontraszt | 1200:1
Speciális kontraszt | 80M:1
Válaszidő (GTG) | 4ms
Látótér | horizontális/vertikális: 178°/178°, jobb/bal: 89°/89°, fel/le: 89°/89°
Szín támogatás | 1.07B 10bit (8bit + Hi-FRC) (sRGB:100%, NTSC: 72%)
Horizontális szinkronizálás | 30 - 90kHz
Látható terület Sz x M | 698.1 x 392.7mm, 27.5 x 15.5"
Pixel magasság | 0.273mm
Szín | matt, fekete
INTERFÉSZEK / CSATLAKOZÓK / VEZÉRLŐK
Jelbemenet | DVI x1 HDMI x1 DisplayPort x1
HDCP | igen
Hangszóró csatlakozó | igen
JELLEMZŐK
Kékfény csökkentés | igen
Villogásmentes | igen
Extra | i-Style colour
OSD nyelvek | EN, DE, FR, IT, RU, JP, CZ, NL, PL
Vezérlőgombok | Power, Menu, Scroll up/ Volume, Scroll down/ Eco, Input/ Exit
Felhasználói vezérlők | picture (picture format, brightness, contrast, black tuner, sharpness, overdrive, ACR, Eco, X-Res technology), colour (warm, normal, cool, user colour, i-Style colour, blue light reducer), input select, audio (volume, mute, audio input), language, OSD (H. position, V. position, background, time out), setup menu (HDMI RGB range, logo, LED, auto power off, memory recall, information)
Hangszórók | 2 x 3W
Kényelem | Kensington-lock™ előkészítve, DDC2B, Mac OSX
MECHANIKUS
Kijelző helyzetének beállításai | magasság, forgatható, billenthető
Magasság beállítása | 150mm
Forgó állvány | 90°; 45° bal; 45° jobb
Hajlásszög | 22° fel; 3° le
VESA állvány | 100 x 100mm
Kábelkezelő rendszer | igen
TARTOZÉKOKAT TARTALMAZZA
Kábelek | áramellátás, HDMI, DP
Egyéb | gyors üzembe helyezési útmutató, biztonsági útmutató
ENERGIAGAZDÁLKODÁS
Tápegység | belső
Áramellátás | AC 100 - 240V, 50/60Hz
Energiafogyasztás | 35W jellemző, 0.5W készenlét
Áramfogyasztás | 0.5W készenlét
FENNTARTHATÓSÁG
Előírások | CE, TÜV-Bauart, EAC, VCCI-B, PSE, RoHS támogatás, ErP, WEEE, HATÓTÁVOLSÁG, UKCA
Energiahatékonysági osztály ((EU) 2017/1369 rendelet) | F
REACH SVHC | 0,1% felett: Vezet
MÉRETEK / SÚLY
Termék méretei Sz x H x M | 726 x 446 (596) x 245.5mm
Doboz mértei Sz x H x M | 810 x 176 x 510mm
Súly (doboz nélkül) | 8.6kg
Súly (dobozzal) | 11.6kg
EAN kód | 4948570121328
MÉRETEK / SÚLY
Termék méretei Sz x H x M | 726 x 446 (596) x 245.5mm
Doboz mértei Sz x H x M | 810 x 176 x 510mm
Súly (doboz nélkül) | 8.6kg
Súly (dobozzal) | 11.6kg
EAN kód | 4948570121328