## Worksheet
ProLite XUB2390HS-B5
KIJELZŐ JELLEMZŐI
Design | 3-side borderless
Átló | 23", 58.4cm
Panel | AH-IPS LED, matte finish
Natív felbontás | 1920 x 1080 @60Hz (2.1 megapixel Full HD)
Képarány | 16:9
Fényerő | 250 cd/m²
Statikus kontraszt | 1000:1
Speciális kontraszt | 5M:1
Válaszidő (GTG) | 4ms
Látótér | horizontális/vertikális: 178°/178°, jobb/bal: 89°/89°, fel/le: 89°/89°
Szín támogatás | 16.7mln (sRGB: 99%; NTSC: 72%)
Horizontális szinkronizálás | 24 - 80kHz
Látható terület Sz x M | 509.2 x 286.4mm, 20 x 11.3"
Pixel magasság | 0.265mm
Szín | matt, fekete
INTERFÉSZEK / CSATLAKOZÓK / VEZÉRLŐK
Jelbemenet | VGA x1 DVI x1 HDMI x1
HDCP | igen
Hangszóró csatlakozó | igen
JELLEMZŐK
Kékfény csökkentés | igen
Extra | i-Style colour
OSD nyelvek | EN, DE, FR, RU, JP, NL, PL
Vezérlőgombok | Power, Menu, +/ Volume, -/ ECO, Auto/ Signal Select
Felhasználói vezérlők | luminance (contrast, brightness, i-Style colour, ACR, ECO), image (pixel clock, phase, H. position, V. position, aspect ratio), colour (gamma, colour temp.), OSD (H. position, V. position, OSD time, language), extra (reset, DDC/CI, signal select, OD, HDMI audio, opening logo, information), volume, auto adjust
Hangszórók | 2 x 2W
Kényelem | Kensington-lock™ előkészítve, DDC/CI, DDC2B, Mac OSX
MECHANIKUS
Kijelző helyzetének beállításai | magasság, forgatható, billenthető, forgatható (forgatás mindkét oldalra)
Magasság beállítása | 150mm
Forgatás (PIVOT funkció - portré mód) | 90°
Forgó állvány | 90°; 45° bal; 45° jobb
Hajlásszög | 23° fel; 5° le
VESA állvány | 100 x 100mm
Kábelkezelő rendszer | igen
TARTOZÉKOKAT TARTALMAZZA
Kábelek | áramellátás, HDMI
Egyéb | gyors üzembe helyezési útmutató, biztonsági útmutató
ENERGIAGAZDÁLKODÁS
Tápegység | belső
Áramellátás | AC 100 - 240V, 50/60Hz
Energiafogyasztás | 24W jellemző, 0.45W készenlét, 0.3W kikapcsolva
Áramfogyasztás | 0.45W készenlét
FENNTARTHATÓSÁG
Előírások | CE, TÜV-Bauart, EAC, VCCI-B, RoHS támogatás, ErP, WEEE, HATÓTÁVOLSÁG, UKCA
Energiahatékonysági osztály ((EU) 2017/1369 rendelet) | E
REACH SVHC | 0,1% felett: Vezet
MÉRETEK / SÚLY
Termék méretei Sz x H x M | 532.5 x 354.5 (504.5) x 209.5mm
Doboz mértei Sz x H x M | 615 x 418 x 160mm
Súly (doboz nélkül) | 5.1kg
Súly (dobozzal) | 6kg
EAN kód | 4948570121434
MÉRETEK / SÚLY
Termék méretei Sz x H x M | 532.5 x 354.5 (504.5) x 209.5mm
Doboz mértei Sz x H x M | 615 x 418 x 160mm
Súly (doboz nélkül) | 5.1kg
Súly (dobozzal) | 6kg
EAN kód | 4948570121434