## Worksheet
ProLite LH9854UHS-B1AG
KIJELZŐ JELLEMZŐI
Dizájn | Vékony káva
Átló | 97.5", 247.7cm
Panel | IPS, AG coated glass, matte finish, haze 25%
Natív felbontás | 3840 x 2160 @60Hz (8.3 MegaPixels 4K UHD)
Képarány | 16:9
Fényerő | 500 cd/m²
Statikus kontraszt | 1200:1
Válaszidő (GTG) | 8ms
Látótér | horizontális/vertikális: 178°/178°, jobb/bal: 89°/89°, fel/le: 89°/89°
Szín támogatás | 1.07G (8 Bits+FRC) (NTSC 85%)
Horizontális szinkronizálás | 28 - 160kHz
Látható terület Sz x M | 2159 x 1214mm, 85 x 47.8"
Káva szélessége (oldal, felső, alsó) | 14.9mm, 14.9mm, 14.9mm
Pixel magasság | 0.562mm
Káva színe és felülete | fekete, matt
INTERFÉSZEK / CSATLAKOZÓK / VEZÉRLŐK
Analóg jelbemenet | VGA x1 (DVI-I: VGA+DVI)
Digitális jelbemenet | DVI x1 (max. 2560x1440@60Hz) HDMI x3 (v.2.0, max. 3840x2160 @60Hz, ARC on HDMI #3) DisplayPort x1 (v.1.4, max. 3840x2160 @60Hz)
Audio bemenet | Mini jack x1 (3.5mm)
Monitor vezérlő bemenet | RS-232c x1 (2.5mm sub-mini jack) RJ45 (LAN) x1 IR x1 (3.5mm stereo mini)
Digitális jelkimenet | DisplayPort x1 (max. 3840x2160 @60Hz, MST-out Daisy Chain v.1.2)
Audio kimenet | Mini jack x1 (3.5mm) Hangszórók 2 x 10W
Monitor vezérlő kimenet | RS-232c x1 (2.5mm sub-mini jack) IR loop through csatlakozó x1 (3.5mm stereo mini)
HDCP | v.2.2
USB portok | x2 (v.2.0)
JELLEMZŐK
Beépített szoftver | Android 11 OS, iiSignage², FailOver, EShare
WiFi | igen (Built-in, 802.11ac)
Hardver | CPU: A73*4+A53*4, GPU: G52 MP8, RAM: 4GB, ROM: 32GB
Extra | OPS PC Slot, micro SD card slot
Max. non-stop üzemidő | 24/7
Anti képmegőrzés | igen
Videó fal / daisy chain lánc | Yes, (MST-output)
Média lejátszás | igen
Ház (káva) | fém
ÁLTALÁNOS
Képernyőn megjelenő nyelvek | EN, DE, FR, ES, IT, CN, RU, JP, CZ, NL, PL, SV, FI, DA, NB
Vezérlőgombok | Power, Mute, Input, Volume +, Volume -, Up, Down, Menu
Felhasználói vezérlők | picture (brightness, contrast, sharpness, black level, tint, colour, noise reduction, gamma selection, colour temperature, colour control, over scan, picture reset), screen (H. position, V. position, clock, clock phase, zoom mode, custom zoom, auto adjust, screen reset), Audio (balance, treble, bass, volume, audio out, maximum volume, minimum volume, mute, audio source, audio reset, audio out sync, speaker setting), configuration 1 (switch on state, panel saving, RS232-routing, boot on source, WOL, configuration 1 reset, factory reset), Configuration 2 (OSD timeout, OSD H-Position, OSD V-position, rotation, information OSD, logo and animation logo setting, animation setting, monitor ID, group ID, monitor information, DP version, DP monitors, HDMI version, configuration 2 reset), advanced option (IR control, power LED light, keyboard control, tiling, off timer, schedule, HDMI with one wire, HDMI with one wire power off, FailOver, language, OSD transparency, power saving, OPS PC settings, advanced option reset), Android settings (network & internet, apps & notifications, display, signage display, security, language & input, date & time, about device)
Plug&Play | DDC2B
MECHANIKUS
Tájolás | tájkép, portré
Ventilátor nélküli kialakítás | igen
VESA állvány | 800 x 400mm
Működési hőmérséklet tartomány | 0°C - 40°C
Tárolási hőmérséklet tartomány | - 20°C - 60°C
MTBF | 50.000 óra (kivéve háttérvilágítás)
TARTOZÉKOKAT TARTALMAZZA
Kábelek | áramellátás, HDMI, RS-232c
Útmutatók | gyors üzembe helyezési útmutató, biztonsági útmutató
Egyéb | Stickers for screw holes, wire buckles
Távirányító | igen (elemeket tartalmazza)
ENERGIAGAZDÁLKODÁS
Tápegység | belső
Áramellátás | AC 100 - 240V, 50/60Hz
Energiafogyasztás | 331W jellemző, 0.5W készenlét, 0.3W kikapcsolva
Áramfogyasztás | 0.5W készenlét
FENNTARTHATÓSÁG
Előírások | CE, TÜV-Bauart, RoHS támogatás, ErP, WEEE, HATÓTÁVOLSÁG, UKCA
Energiahatékonysági osztály ((EU) 2017/1369 rendelet) | G
MÉRETEK / SÚLY
Termék méretei Sz x H x M | 2196 x 1251 x 91mm
Doboz mértei Sz x H x M | 2330 x 1425 x 280mm
Súly (doboz nélkül) | 83.6kg
Súly (dobozzal) | 109.6kg
EAN kód | 4948570121823
MÉRETEK / SÚLY
Termék méretei Sz x H x M | 2196 x 1251 x 91mm
Doboz mértei Sz x H x M | 2330 x 1425 x 280mm
Súly (doboz nélkül) | 83.6kg
Súly (dobozzal) | 109.6kg
EAN kód | 4948570121823