## Worksheet
WP D002C
Eszköz
Támogatott platformok | Windows, MAC, Chrome, Any OS which supports full feature Type-C
DisplayPort Kimenet | x1 (1.2, complies with HDCP)
Hang | stereo, radio quality 16bits 48kHz
Képkocka sebesség | Up to 60 fps depending on environment (FHD) and 30fps for 4K
Kimeneti felbontás | 720x480, 720x576, 1280x720,1920x1080(1080P), 3840x2160@30Hz
Bemeneti felbontás | Video: 480p, 576p, 720p, 1080p
Vezeték nélküli | IEEE 802.11n, 5GHz
Vezeték nélküli adatátviteli sebesség | up to 300Mbps
Hitelesítési protokoll | WPA2 (WPA2-PSK (Pre-Shared key) / WPA2-Enterprise)
Biztonság (titkosítás) | WPA2
Hatótávolság | 20 m max
Technikai paraméterek
Szín | ezüst, fekete
Szoftver | Connects with EShare app version 7.3 and higher.
ENERGIAGAZDÁLKODÁS
Tápegység | külső
Energiafogyasztás | 4.5W jellemző
FENNTARTHATÓSÁG
Előírások | CE, RoHS támogatás, WEEE, HATÓTÁVOLSÁG
MÉRETEK / SÚLY
Termék méretei Sz x H x M | 57 x 175 x 17mm
Doboz mértei Sz x H x M | 100 x 123 x 33mm
Súly (doboz nélkül) | 0.81kg
Súly (dobozzal) | 0.217kg
EAN kód | 4948570032891
MÉRETEK / SÚLY
Termék méretei Sz x H x M | 57 x 175 x 17mm
Doboz mértei Sz x H x M | 100 x 123 x 33mm
Súly (doboz nélkül) | 0.81kg
Súly (dobozzal) | 0.217kg
EAN kód | 4948570032891