## Worksheet
MD-WM8060
Eszköz
Típus | Wall Mount
Technikai paraméterek
Maximális teherbírás | 125kg / monitor
VESA minimum | 100 x 100mm
VESA maximum | 800 x 600mm
Technikai paraméterek
Maximális teherbírás | 125kg / monitor
VESA minimum | 100 x 100mm
VESA maximum | 800 x 600mm