## Worksheet
G-Master GB2590HSU-B5
KIJELZŐ JELLEMZŐI
Átló | 24.5", 62.2cm
Panel | Fast IPS, matt felület
Natív felbontás | 1920 x 1080 @240Hz (2.1 megapixel Full HD)
Képarány | 16:9
Fényerő | 400 cd/m²
Statikus kontraszt | 1000:1
Speciális kontraszt | 80M:1
Válaszidő (MPRT) | 0.4ms
Látótér | horizontális/vertikális: 178°/178°, jobb/bal: 89°/89°, fel/le: 89°/89°
Szín támogatás | 16.7mln 8bit
Horizontális szinkronizálás | 31 - 292kHz
Látható terület Sz x M | 543.7 x 302.6mm, 21.4 x 11.9"
Pixel magasság | 0.283mm
Szín | matt, fekete
INTERFÉSZEK / CSATLAKOZÓK / VEZÉRLŐK
Jelbemenet | HDMI x1 (v.2.0 max. 1920 x ᠎1080﻿ @240Hz) DisplayPort x1 (v.1.4 max. 1920 x ᠎1080﻿ @240Hz)
USB HUB | x2 (v.3.2 (Gen 1, 5Gbit; DC5V, 900mA))
HDCP | igen
Hangszóró csatlakozó | igen
JELLEMZŐK
Kékfény csökkentés | igen
Villogásmentes | igen
Adaptive Sync támogatás | FreeSync Premium - 1920 x 1080 @48-240Hz
HDR | HDR400
OSD nyelvek | EN, DE, FR, ES, IT, RU, JP, CZ, NL, PL
Vezérlőgombok | Bekapcsolás, Menü/Választás, +/Hangerő, -/ i-Style, Kilépés/ ECO, Bemenet választás
Felhasználói vezérlők | képbeállítás (kontraszt, fényerő, felülírás, ACR, ECO, kék fénycsökkentő, Black Tuner, színtelítettség, MBR, gamma), bemenet kiválasztása, hangbeállítás (hangerő, némítás), tárolja a felhasználói beállításokat, színbeállítások (színhőmérséklet, 6 tengely, felhasználói beállítás), képbeállítás (i-Style szín X-Res technológia, éles és puha, RGB tartomány, videó mód beállítás), nyelv, beállítási menü (OSD H. pozíció, OSD V. pozíció, OSD forgatás, OSD időtúllépés, nyitó logó, AMD FreeSync Premium, LED), kijelző információk , visszaállítás
Hangszórók | 2 x 2W
Kényelem | Kensington-lock™ előkészítve, DDC2B, Mac OSX
MECHANIKUS
Kijelző helyzetének beállításai | magasság, forgatás, billenthető
Magasság beállítása | 150mm
Forgatás (PIVOT funkció - portré mód) | 90°
Hajlásszög | 23° fel; 5° le
VESA állvány | 100 x 100mm
Kábelkezelő rendszer | igen
TARTOZÉKOKAT TARTALMAZZA
Kábelek | áramellátás, USB, HDMI, DP
Egyéb | gyors üzembe helyezési útmutató, biztonsági útmutató
ENERGIAGAZDÁLKODÁS
Tápegység | belső
Áramellátás | AC 100 - 240V, 50/60Hz
Energiafogyasztás | 25W jellemző, 0.5W készenlét, 0.3W kikapcsolva
Áramfogyasztás | 0.5W készenlét
FENNTARTHATÓSÁG
Előírások | CE, TÜV-Bauart, EAC, PSE, RoHS támogatás, ErP, WEEE, VCCI, HATÓTÁVOLSÁG, UKCA
Energiahatékonysági osztály ((EU) 2017/1369 rendelet) | F
REACH SVHC | 0,1% felett: Vezet
FENNTARTHATÓSÁG
Előírások | CE, TÜV-Bauart, EAC, PSE, RoHS támogatás, ErP, WEEE, VCCI, HATÓTÁVOLSÁG, UKCA
Energiahatékonysági osztály ((EU) 2017/1369 rendelet) | F
REACH SVHC | 0,1% felett: Vezet