## Worksheet
ProLite T2234MSC-B1S
KIJELZŐ JELLEMZŐI
Átló | 21.5", 54.6cm
Panel | IPS
Natív felbontás | 1920 x 1080 (2.1 megapixel Full HD)
Képarány | 16:9
Fényerő | 350 cd/m²
Fényerősség | 305 cd/m² érintéssel
Fényáteresztés | 87%
Statikus kotraszt | 1 000:1 érintéssel
Válaszidő (GTG) | 8ms
Látótér | horizontális/vertikális: 178°/178°, jobb/bal: 89°/89°, fel/le: 89°/89°
Szín támogatás | 16.7mln
Horizontális szinkronizálás | 30.0 - 84.0kHz
Látható terület Sz x M | 476.0 x 267.7mm, 18.7 x 10.5"
Pixel magasság | 0.247mm
Káva színe és felülete | fekete, matt
ÉRINTŐKÉPERNYŐ
Éríntőképernyős technológia | projektív kapacitív
Érintőpontok | 10 (HID, only with supported OS)
Érintési mód | ceruza, újj, kesztyű (latex)
Érintőképernyő interfész | USB
Támogatott operációs rendszerek | Minden iiyama monitor Plug & Play funkcióval rendelkezik, és kompatibilis a Windows és a Linux rendszerekkel. Az érintőképernyős modellek által támogatott operációs rendszerekre vonatkozó részletes információk a letöltések részben található illesztőprogram-fájlban találhatók.
Üvegen keresztüli érintés | 6mm
Tenyérérzékelés elutasítása | igen
INTERFÉSZEK / CSATLAKOZÓK / VEZÉRLŐK
Analóg jelbemenet | VGA x1
Digitális jelbemenet | HDMI x1 DisplayPort x1
Audio kimenet | Hangszórók 2 x 3W
HDCP | igen
JELLEMZŐK
Extra | Anti-fingerprint coating, touch through-glass
Üveg vastagsága | 2.5mm
Üveg keménysége | 7H
Víz- és porvédelem | IP65 (elől)
OSD billentyűzár | igen
ÁLTALÁNOS
Képernyőn megjelenő nyelvek | EN, DE, FR, ES, IT, CN, JP
Vezérlőgombok | Menu, Scroll up/ Brightness, Scroll down/ Mute, Select, Power
Felhasználói vezérlők | picture (contrast, brightness, H.position, V.position, phase, clock, auto adjust), advanced (color temp., sharpness), OSD (time out, position, H-position, V-position,Touch switch), option (reset, language, source select, display mode, volume, mute, factory)
Plug&Play | DDC2B
MECHANIKUS
Tájolás | tájkép, portré, oldalával felfelé
Hajlásszög | 90° fel; 5° le
VESA állvány | 100 x 100mm
Kábelkezelő rendszer | igen
TARTOZÉKOKAT TARTALMAZZA
Kábelek | áramellátás, USB, HDMI, Audio, DP
Útmutatók | gyors üzembe helyezési útmutató, biztonsági útmutató
Egyéb | AC adapter
Kábel takaró | igen
ENERGIAGAZDÁLKODÁS
Tápegység | külső
Tápellátás | DC 12 V
Energiafogyasztás | 21W jellemző, 1.5W készenlét, 0.3W kikapcsolva
Áramfogyasztás | 1.5W készenlét
FENNTARTHATÓSÁG
Előírások | CE, EAC, RoHS támogatás, ErP, WEEE, cULus, VCCI, HATÓTÁVOLSÁG, UKCA
Energiahatékonysági osztály ((EU) 2017/1369 rendelet) | E
REACH SVHC | 0,1% felett: Vezet
MÉRETEK / SÚLY
Termék méretei Sz x H x M | 517.5 x 374 x 239.5mm
Súly (doboz nélkül) | 5.9kg
EAN kód | 4948570122226
MÉRETEK / SÚLY
Termék méretei Sz x H x M | 517.5 x 374 x 239.5mm
Súly (doboz nélkül) | 5.9kg
EAN kód | 4948570122226