## Worksheet
OPC51201CC-1
Eszköz
Típus | OPS slot PC
CPU | Intel® Core™ i5-1240P, TPM 2.0 (Trusted Platform Module), vPro Essential
RAM | 16GB DDR4
SSD | 256GB M.2
Grafikák | Integrated Intel® Iris® Xe
Chipkészlet | Intel®
Hangkártya | Integrated High Definition Audio Stereo
Hálózatépítés | 10/100/1000M Adapter
WiFi | 802.11 a/b/g/n/ac/ax (M.2 NVME)
Bluetooth | 5.3
Operációs rendszer | Windows 11 IoT Enterprise
LAN (RJ45) | x1
USB | 3.0 x2, 2.0 x2, 3.2 (Type C) x2 (support DP Alt mode)
HDMI Kimenet | x1 (2.0)
Fejhallgató csatlakozó | igen
Mikrofon Bemenet | x1 (mic and headset combo)
ENERGIAGAZDÁLKODÁS
Energiafogyasztás | 95W jellemző, 0.5W készenlét
Áramfogyasztás | 0.5W készenlét
MÉRETEK / SÚLY
Termék méretei H x Sz x M | 180 x 119 x 30mm
Súly (doboz nélkül) | 0.75kg
Súly (dobozzal) | 0.95kg
EAN kód | 4948570033188
MÉRETEK / SÚLY
Termék méretei H x Sz x M | 180 x 119 x 30mm
Súly (doboz nélkül) | 0.75kg
Súly (dobozzal) | 0.95kg
EAN kód | 4948570033188