## Worksheet
ProLite T2252MSC-W2
KIJELZŐ JELLEMZŐI
Dizájn | Széltől szélig érő üveg
Átló | 21.5", 54.5cm
Panel | IPS
Natív felbontás | 1920 x 1080 (2.1 megapixel Full HD)
Képarány | 16:9
Fényerő | 250 cd/m²
Fényerősség | 225 cd/m² érintéssel
Fényáteresztés | 90%
Statikus kontraszt | 1000:1
Válaszidő (GTG) | 5ms
Látótér | horizontális/vertikális: horizontal°/vertical 178°, jobb/bal: 0°/0°, fel/le: 0°/0°
Szín támogatás | 16.7mln
Horizontális szinkronizálás | 30 - 83kHz
Látható terület Sz x M | 478.6 x 260mm
Pixel magasság | 0.249mm
Káva színe és felülete | fehér, matt
ÉRINTŐKÉPERNYŐ
Éríntőképernyős technológia | projektív kapacitív
Érintőpontok | 10
Érintési mód | ceruza, újj, kesztyű
Érintőképernyő interfész | USB
Támogatott operációs rendszerek | Minden iiyama monitor Plug & Play funkcióval rendelkezik, és kompatibilis a Windows és a Linux rendszerekkel. Az érintőképernyős modellek által támogatott operációs rendszerekre vonatkozó részletes információk a letöltések részben található illesztőprogram-fájlban találhatók.
Tenyérérzékelés elutasítása | igen
INTERFÉSZEK / CSATLAKOZÓK / VEZÉRLŐK
Digitális jelbemenet | HDMI x1 DisplayPort x1
Audio kimenet | Mini jack x1 Hangszórók 2 x 1W
HDCP | igen
USB HUB | x2 (USB 3.2 Gen 1 ( 5Gbps, 5V, 900mA))
JELLEMZŐK
Extra | Anti-fingerprint coating, touch support with gloved hand (thickness +2mm)
Üveg keménysége | 7H
OSD billentyűzár | igen
ÁLTALÁNOS
Képernyőn megjelenő nyelvek | EN
Vezérlőgombok | Joystick: right/menu/enter, left/input/exit, up/eco, down, power
Felhasználói vezérlők | picture adjust (brightness, contrast, i-Style, adv. contrast, ECO, OD, X-Res), color settings (gamma, rgb range, color temp.), image settings (video mode adjust, blue light reducer, sharp & soft), OSD (horizontal position, vertical pos., time, background), extra (reset, dcc/ci, signal select, volume, mute, opening logo, led, touch switch)
Convenience | Kensington-lock™ előkészítve
Kékfény csökkentés | igen
Plug&Play | DDC2B
MECHANIKUS
Hajlásszög | 90° fel; 5° le
VESA állvány | 100 x 100mm
TARTOZÉKOKAT TARTALMAZZA
Kábelek | áramellátás, USB, HDMI
Útmutatók | biztonsági útmutató
Kábel takaró | igen
ENERGIAGAZDÁLKODÁS
Tápegység | belső
Áramellátás | AC AC - 100V, 240/V, 50Hz
Energiafogyasztás | 11W jellemző, 1.5W készenlét, 0.3W kikapcsolva
Áramfogyasztás | 1.5W készenlét
FENNTARTHATÓSÁG
Előírások | CE, RoHS támogatás, ErP, WEEE, HATÓTÁVOLSÁG, cTUVus
Energiahatékonysági osztály ((EU) 2017/1369 rendelet) | C
REACH SVHC | 0,1% felett: Vezet
MÉRETEK / SÚLY
Termék méretei Sz x H x M | 493.5 x 361.5 x 239.5mm
Doboz mértei Sz x H x M | 560 x 350 x 150mm
Súly (doboz nélkül) | 4.5kg
Súly (dobozzal) | 6kg
EAN kód | 4948570122059
MÉRETEK / SÚLY
Termék méretei Sz x H x M | 493.5 x 361.5 x 239.5mm
Doboz mértei Sz x H x M | 560 x 350 x 150mm
Súly (doboz nélkül) | 4.5kg
Súly (dobozzal) | 6kg
EAN kód | 4948570122059