## Worksheet
ProLite TF2438MSC-B1
KIJELZŐ JELLEMZŐI
Dizájn | Széltől szélig érő üveg, Open Frame
Átló | 23.8", 60.5cm
Panel | IPS
Natív felbontás | 1920 x 1080 (2.1 megapixel Full HD)
Képarány | 16:9
Fényerő | 600 cd/m²
Fényerősség | 525 cd/m² érintéssel
Fényáteresztés | 87%
Statikus kontraszt | 1000:1
Válaszidő (GTG) | 5ms
Látótér | horizontális/vertikális: 178°/178°, jobb/bal: 89°/89°, fel/le: 89°/89°
Szín támogatás | 16.7mln
Horizontális szinkronizálás | 30 - 83kHz
Látható terület Sz x M | 527 x 296.5mm, 20.7 x 11.7"
Káva szélessége (oldal, felső, alsó) | 17.25mm, 20.3mm, 20.3mm
Pixel magasság | 0.275mm
Káva színe és felülete | fekete, matt
ÉRINTŐKÉPERNYŐ
Éríntőképernyős technológia | kötött PCAP
Érintőpontok | 10 (HID, only with supported OS)
Érintési mód | ceruza, újj, kesztyű
Érintőképernyő interfész | USB
Támogatott operációs rendszerek | All iiyama monitors are Plug & Play and compatible with Windows and Linux. For details regarding the supported OS for the touch models, please refer to the driver instruction file available in the downloads section.
INTERFÉSZEK / CSATLAKOZÓK / VEZÉRLŐK
Digitális jelbemenet | HDMI x1 DisplayPort x1
Audio kimenet | Hangszórók 2 x 2W
HDCP | igen
USB HUB | x2 (USB3.2 Gen 1 (5Gbps, 5V, 900mA))
JELLEMZŐK
Extra | Optical bonding PCAP, metal housing, anti fingerprint coating, water proof touch function
Üveg vastagsága | 3.6mm
Üveg keménysége | 7H
60950 Ball drop teszt | igen
Víz- és porvédelem | IP1X (elől)
Ház (káva) | fém
OSD billentyűzár | igen
ÁLTALÁNOS
Képernyőn megjelenő nyelvek | EN, DE, FR, CN, RU, JP, NL, PL
Vezérlőgombok | Menu, Scroll up/ Eco, Scroll down/ Volume, Enter/ Input select, Power
Felhasználói vezérlők | Picture adjust (brightness, contrast, i-Style color, adv. contrast, ECO mode, OD, X-Res), color settings (gamma, RGB range, color. temp.), image settings (video mode adjust, blue light reducer, sharp & soft), OSD (H. pos., V. pos., time, background, rotate, language, display information), extra (reset, DDC/CI, signal select, volume, mute, led, opening logo, touch switch)
Kékfény csökkentés | igen
Plug&Play | DDC2B
MECHANIKUS
Tájolás | tájkép, portré, oldalával felfelé
Ventilátor nélküli kialakítás | igen
VESA állvány | 100 x 100mm
TARTOZÉKOKAT TARTALMAZZA
Kábelek | áramellátás, USB, HDMI
Útmutatók | gyors üzembe helyezési útmutató, biztonsági útmutató
Kábel takaró | igen
ENERGIAGAZDÁLKODÁS
Tápegység | belső
Áramellátás | AC 100 - 240V, 50/60Hz
Energiafogyasztás | 22W jellemző, 1.5W készenlét, 0.3W kikapcsolva
Áramfogyasztás | 1.5W készenlét
FENNTARTHATÓSÁG
Előírások | CE, TÜV-Bauart, EAC, RoHS támogatás, ErP, WEEE, HATÓTÁVOLSÁG, UKCA, cTUVus
Energiahatékonysági osztály ((EU) 2017/1369 rendelet) | E
Energiahatékonysági osztály | E
REACH SVHC | 0,1% felett: Vezet
MÉRETEK / SÚLY
Termék méretei Sz x H x M | 561.5 x 337 x 47.5mm
Doboz mértei Sz x H x M | 635 x 409 x 115mm
Súly (doboz nélkül) | 6.5kg
Súly (dobozzal) | 8.1kg
EAN kód | 4948570121113
MÉRETEK / SÚLY
Termék méretei Sz x H x M | 561.5 x 337 x 47.5mm
Doboz mértei Sz x H x M | 635 x 409 x 115mm
Súly (doboz nélkül) | 6.5kg
Súly (dobozzal) | 8.1kg
EAN kód | 4948570121113