## Worksheet
ProLite TW2223AS-B1
KIJELZŐ JELLEMZŐI
Dizájn | Széltől szélig érő üveg
Átló | 21.5", 54.6cm
Panel | VA
Natív felbontás | 1920 x 1080 (2 megapixel HD)
Képarány | 16:9
Fényerő | 400 cd/m²
Fényerősség | 350 cd/m² érintéssel
Fényáteresztés | 85%
Statikus kotraszt | 3000:1 érintéssel
Válaszidő (GTG) | 18ms
Látótér | horizontális/vertikális: 178°/178°, jobb/bal: 89°/89°, fel/le: 89°/89°
Szín támogatás | 16.7mln
Horizontális szinkronizálás | 30. - 84.kHz
Látható terület Sz x M | 478 x 269.5mm, 18.8 x 11.8"
Pixel magasság | 0.248mm
Káva színe és felülete | fekete, matt
ÉRINTŐKÉPERNYŐ
Éríntőképernyős technológia | projektív kapacitív
Érintőpontok | 10 (HID, only with supported OS)
Érintés pontossága | +- 2mm
Érintési mód | újj, kesztyű (latex), érintőceruza
Érintőképernyő interfész | USB
INTERFÉSZEK / CSATLAKOZÓK / VEZÉRLŐK
Digitális jelkimenet | HDMI x1 (1920x1080 @60Hz)
Audio kimenet | Mini jack x1 Hangszórók 2 x 2W
HDCP | igen
USB portok | x5 (2x 2.0 (DC5V, 500mA), 1x v. 3.2 (Gen 1, 5Gbit; DC5V, 900mA), 2x serial port (for maintenance use), 1x USB OTG)
RJ45 (LAN) | x1
Microphone | x1
JELLEMZŐK
Beépített szoftver | Android 12 with GMS
CPU | Rockchip RK3399 (1.8GHz, 16Gb storage)
GPU | Dual-core A72 + Quad-core A53
Tárhely | 16Gb eMMC
Memória | 2Gb LPDDR4
WiFi | IEEE802.11a/b/g/n/ac
Bluetooth | 5.2
Extra | auto-rotation, SD card slot
Max. non-stop üzemidő | 24/7
Anti képmegőrzés | igen
Üveg vastagsága | 2.9mm
Üveg keménysége | 6H
OSD billentyűzár | igen
ÁLTALÁNOS
Vezérlőgombok | Power switch
Alkalmazások | Lock applications, manage restart time, manage power on/off, calculator, calender, Chrome, alarm/ clock, Timer, Stopwatch, Manage files, orginize albums, Gmail, play audio files, Play Store, search engine, system preferences, sound recorder, play videos
Villogásmentes | igen
MECHANIKUS
Tájolás | tájkép, portré, oldalával felfelé
VESA állvány | 100 x 100mm
Kábelkezelő rendszer | igen
MTBF | 50000 óra (kivéve háttérvilágítás)
TARTOZÉKOKAT TARTALMAZZA
Kábelek | áramellátás
Útmutatók | gyors üzembe helyezési útmutató, biztonsági útmutató
Egyéb | AC adapter
Kábel takaró | igen
ENERGIAGAZDÁLKODÁS
Tápegység | külső
Tápellátás | DC 12 V
Energiafogyasztás | 23W jellemző, 0.5W készenlét, 0.3W kikapcsolva
Áramfogyasztás | 0.5W készenlét
FENNTARTHATÓSÁG
Előírások | CE, EAC, RoHS támogatás, ErP, WEEE, HATÓTÁVOLSÁG, UKCA
REACH SVHC | 0,1% felett: Vezet
MÉRETEK / SÚLY
Termék méretei Sz x H x M | 504.5 x 302 x 32mm
Doboz mértei Sz x H x M | 640 x 410 x 121mm
Súly (doboz nélkül) | 3.61kg
Súly (dobozzal) | 5.98kg
EAN kód | 4948570122936
MÉRETEK / SÚLY
Termék méretei Sz x H x M | 504.5 x 302 x 32mm
Doboz mértei Sz x H x M | 640 x 410 x 121mm
Súly (doboz nélkül) | 3.61kg
Súly (dobozzal) | 5.98kg
EAN kód | 4948570122936