## Worksheet
ProLite TW2424AS-W1
KIJELZŐ JELLEMZŐI
Dizájn | Vékony káva
Átló | 23.8", 60.5cm
Panel | IPS
Natív felbontás | 1920 x 1080 (2 megapixel HD)
Képarány | 16:9
Fényerősség | 250 cd/m² érintéssel
Statikus kotraszt | 1000:1 érintéssel
Válaszidő (GTG) | 14ms
Látótér | horizontális/vertikális: 178°/178°, jobb/bal: 89°/89°, fel/le: 89°/89°
Szín támogatás | 16.7mln
Horizontális szinkronizálás | 31. - 83.kHz
Látható terület Sz x M | 527 x 296.5mm, 20.7 x 10.6"
Pixel magasság | 0.275mm
Káva színe és felülete | fehér, matt
ÉRINTŐKÉPERNYŐ
Éríntőképernyős technológia | projektív kapacitív
Érintőpontok | 10 (HID, only supported by integrated OS, external OS only support single touch)
Érintési mód | újj, kesztyű (latex), érintőceruza
Érintőképernyő interfész | USB
INTERFÉSZEK / CSATLAKOZÓK / VEZÉRLŐK
Digitális jelbemenet | HDMI x1 (1920x1080 @60Hz)
Audio bemenet | Mini jack x1
Digitális jelkimenet | USB-C x1 (DC5V, 900mA)
Audio kimenet | Mini jack x1 Hangszórók 2 x 5W
HDCP | igen
RJ45 (LAN) | x1
USB HUB | x3 (2x 2.0 (DC5V, 500mA), 1x v. 3.2 (Gen 1, 5Gbit; DC5V, 900mA))
Microphone | x1
JELLEMZŐK
Beépített szoftver | Android 12 with GMS
CPU | Rockchip RK3399 Hexa-core A72*2 + A53*4
GPU | T860 MP4
Tárhely | 32Gb eMMC
Memória | 4Gb LPDDR4
WiFi | IEEE802.11a/b/g/n/ac
Bluetooth | 5.2
Extra | auto-rotation, 2x5W speakers, microphone, anti-glare coating
Max. non-stop üzemidő | 24/7
Anti képmegőrzés | igen
Üveg keménysége | 3H
OSD billentyűzár | igen
ÁLTALÁNOS
Vezérlőgombok | Volume +, volume -, power switch
Alkalmazások | Lock applications, manage restart time, manage power on/off, calculator, calender, Chrome, alarm/ clock, Timer, Stopwatch, Manage files, orginize albums, Gmail, play audio files, Play Store, search engine, system preferences, sound recorder, play videos
Villogásmentes | igen
MECHANIKUS
Tájolás | tájkép, portré, oldalával felfelé
VESA állvány | 100 x 100mm
MTBF | 50000 óra (kivéve háttérvilágítás)
TARTOZÉKOKAT TARTALMAZZA
Kábelek | áramellátás
Útmutatók | gyors üzembe helyezési útmutató, biztonsági útmutató
Egyéb | AC adapter
Kábel takaró | igen
ENERGIAGAZDÁLKODÁS
Tápegység | külső
Tápellátás | DC 12 V
Energiafogyasztás | 19W jellemző, 0.5W készenlét, 0.3W kikapcsolva
Áramfogyasztás | 0.5W készenlét
FENNTARTHATÓSÁG
Előírások | CE, EAC, RoHS támogatás, ErP, WEEE, HATÓTÁVOLSÁG, UKCA
REACH SVHC | 0,1% felett: Vezet
MÉRETEK / SÚLY
Termék méretei Sz x H x M | 549.5 x 336 x 28mm
Doboz mértei Sz x H x M | 580 x 375 x 126mm
Súly (doboz nélkül) | 4.23kg
Súly (dobozzal) | 6.15kg
EAN kód | 4948570122950
MÉRETEK / SÚLY
Termék méretei Sz x H x M | 549.5 x 336 x 28mm
Doboz mértei Sz x H x M | 580 x 375 x 126mm
Súly (doboz nélkül) | 4.23kg
Súly (dobozzal) | 6.15kg
EAN kód | 4948570122950