## Worksheet
ProLite T1633MSC-B1
KIJELZŐ JELLEMZŐI
Dizájn | Széltől szélig érő üveg
Átló | 15.6", 39.5cm
Panel | IPS
Natív felbontás | 1920 x 1080 @60Hz (2.0 megapixel)
Képarány | 16:9
Fényerő | 450 cd/m²
Fényerősség | 385 cd/m² érintéssel
Fényáteresztés | 85%
Statikus kontraszt | 1000:1
Válaszidő (GTG) | 5ms
Látótér | horizontális/vertikális: 178°/178°, jobb/bal: 89°/89°, fel/le: 89°/89°
Szín támogatás | 16.7mln
Horizontális szinkronizálás | 30 - 68kHz
Látható terület Sz x M | 344.2 x 193.6mm, 13.6 x 7.6"
Pixel magasság | 0.179mm
Káva színe és felülete | fekete, matt
Ajánlott használat | kereskedelem
ÉRINTŐKÉPERNYŐ
Éríntőképernyős technológia | projektív kapacitív
Érintőpontok | 10 (HID, only with supported OS)
Érintési mód | ceruza, újj, kesztyű (latex)
Érintőképernyő interfész | USB
Támogatott operációs rendszerek | Minden iiyama monitor Plug & Play funkcióval rendelkezik, és kompatibilis a Windows és a Linux rendszerekkel. Az érintőképernyős modellek által támogatott operációs rendszerekre vonatkozó részletes információk a letöltések részben található illesztőprogram-fájlban találhatók.
Tenyérérzékelés elutasítása | igen
INTERFÉSZEK / CSATLAKOZÓK / VEZÉRLŐK
Digitális jelbemenet | HDMI x1 DisplayPort x1
Audio kimenet | Hangszórók 2 x 2W
HDCP | igen
USB HUB | x2 (2.0 (DC5V, 500mA))
JELLEMZŐK
Víz- és porvédelem | IP54 (elől)
OSD billentyűzár | igen
ÁLTALÁNOS
Képernyőn megjelenő nyelvek | EN, DE, FR, ES, IT, PT, CN, RU, JP, CZ, NL, PL
Vezérlőgombok | Power, menu, volume +, volume -, input
Felhasználói vezérlők | luminance (contrast, brightness, i-Style color, adv. contrast, overdrive), image setup (aspect ratio), color temp., OSD setup (H. position, V. position, timeout, language, touch wake up), extra (input select, DDC/CI, reset, opening logo, LED, volume, information)
Convenience | Kensington-lock™ előkészítve
Kékfény csökkentés | igen
Plug&Play | DDC2B
MECHANIKUS
Hajlásszög | 90° fel; 5° le
Ventilátor nélküli kialakítás | igen
VESA állvány | 100 x 100mm
Kábelkezelő rendszer | igen
MTBF | 50 000 óra (kivéve háttérvilágítás)
TARTOZÉKOKAT TARTALMAZZA
Kábelek | áramellátás, USB, HDMI
Útmutatók | gyors üzembe helyezési útmutató, biztonsági útmutató
Egyéb | AC adapter
Kábel takaró | igen
ENERGIAGAZDÁLKODÁS
Tápegység | külső
Tápellátás | DC 12 V
Energiafogyasztás | 12W jellemző, 8W készenlét, 0.5W kikapcsolva
Áramfogyasztás | 8W készenlét
FENNTARTHATÓSÁG
Előírások | CE, TÜV-Bauart, EAC, RoHS támogatás, ErP, WEEE, HATÓTÁVOLSÁG, UKCA
Energiahatékonysági osztály ((EU) 2017/1369 rendelet) | C
Energiahatékonysági osztály | C
REACH SVHC | 0,1% felett: Vezet
MÉRETEK / SÚLY
Termék méretei Sz x H x M | 389 x 284 x 200mm
Doboz mértei Sz x H x M | 475 x 343 x 169mm
Súly (doboz nélkül) | 3.4kg
Weight (without stand) | 5.3kg
EAN kód | 4948570122523
MÉRETEK / SÚLY
Termék méretei Sz x H x M | 389 x 284 x 200mm
Doboz mértei Sz x H x M | 475 x 343 x 169mm
Súly (doboz nélkül) | 3.4kg
Weight (without stand) | 5.3kg
EAN kód | 4948570122523