## Worksheet
ProLite XUB2793HSU-B6
KIJELZŐ JELLEMZŐI
Design | 3-side borderless
Átló | 27", 68.6cm
Panel | IPS
Natív felbontás | 1920 x 1080 @100Hz
Képarány | 16:9
Fényerő | 250 cd/m²
Statikus kontraszt | 1000:1
Speciális kontraszt | 80M:1
Válaszidő (MPRT) | 1ms
Látótér | horizontális/vertikális: 178°/178°, jobb/bal: 89°/89°, fel/le: 89°/89°
Szín támogatás | 16.7mln
Horizontális szinkronizálás | 30 - 110kHz
Látható terület Sz x M | 597.9 x 336.3mm, 23.5 x 13.2"
Pixel magasság | 0.311mm
Szín | matt, fekete
INTERFÉSZEK / CSATLAKOZÓK / VEZÉRLŐK
Jelbemenet | HDMI x1 DisplayPort x1
USB HUB | x2 (v. 2.0 (DC5V, 500mA))
HDCP | igen
Hangszóró csatlakozó | igen
JELLEMZŐK
Kékfény csökkentés | igen
Villogásmentes | igen
Adaptive Sync támogatás | igen
Extra | i-Style colour
OSD nyelvek | EN, DE, FR, ES, IT, RU, JP, CZ, NL, PL
Vezérlőgombok | Power, Menu, Up / Right / Volume, Down / Left / i-Style Colour, Input / Exit
Felhasználói vezérlők | picture adjust (brightness, contrast, Eco, ACR, OD, MBR, AdaptiveSync), colour settings (i-Style colour, blue light reducer, colour temp., user preset), OSD (OSD H. position, OSD V. position, OSD rotate, OSD time), language, recall, miscellaneous (sharp and soft, video mode adjust, opening logo, RGB range, LED, display information), input select (source), audio setttings (volume, mute audio)
Hangszórók | 2 x 2W
Kényelem | Kensington-lock™ előkészítve, DDC/CI, DDC2B, Mac OSX
MECHANIKUS
Kijelző helyzetének beállításai | magasság, forgatható, billenthető, forgatható (forgatás mindkét oldalra)
Magasság beállítása | 150mm
Forgatás (PIVOT funkció - portré mód) | 90°
Forgó állvány | 90°; 45° bal; 45° jobb
Hajlásszög | 23° fel; 5° le
VESA állvány | 100 x 100mm
Kábelkezelő rendszer | igen
TARTOZÉKOKAT TARTALMAZZA
Kábelek | áramellátás, USB, HDMI
Egyéb | gyors üzembe helyezési útmutató, biztonsági útmutató
ENERGIAGAZDÁLKODÁS
Tápegység | belső
Áramellátás | AC 100 - 240V, 50/60Hz
Energiafogyasztás | 22W jellemző, 0.5W készenlét, 0.3W kikapcsolva
Áramfogyasztás | 0.5W készenlét
FENNTARTHATÓSÁG
Előírások | TCO Certified, CE, TÜV-Bauart, EAC, VCCI-B, PSE, RoHS támogatás, ErP, WEEE, HATÓTÁVOLSÁG, UKCA
Energiahatékonysági osztály ((EU) 2017/1369 rendelet) | E
EPEAT | *registration varies by country, go to www.epeat.net for details
REACH SVHC | 0,1% felett: Vezet
FENNTARTHATÓSÁG
Előírások | TCO Certified, CE, TÜV-Bauart, EAC, VCCI-B, PSE, RoHS támogatás, ErP, WEEE, HATÓTÁVOLSÁG, UKCA
Energiahatékonysági osztály ((EU) 2017/1369 rendelet) | E
EPEAT | *registration varies by country, go to www.epeat.net for details
REACH SVHC | 0,1% felett: Vezet