## Worksheet
G-Master G2745HSU-B1
KIJELZŐ JELLEMZŐI
Átló | 27", 68.5cm
Panel | IPS, matt felület
Natív felbontás | 1920 x 1080 @100Hz (2.1 megapixel)
Képarány | 16:9
Fényerő | 250 cd/m²
Statikus kontraszt | 1000:1
Speciális kontraszt | 80M:1
Válaszidő (MPRT) | 1ms
Látótér | horizontális/vertikális: horizontal°/vertical 178°, jobb/bal: 0°/0°, fel/le: 0°/0°
Szín támogatás | 16.7mln
Horizontális szinkronizálás | 30 - 110kHz
Látható terület Sz x M | 597.9 x 336.3mm, 23.5 x 13.2"
Pixel magasság | 0.311mm
Szín | matt, fekete
INTERFÉSZEK / CSATLAKOZÓK / VEZÉRLŐK
Jelbemenet | HDMI x1 (v.1.4) DisplayPort x1 (v.1.2)
USB HUB | x2 (v.2.0 DC5V, 500mA)
HDCP | igen
Hangszóró csatlakozó | igen
JELLEMZŐK
Kékfény csökkentés | igen
Villogásmentes | igen
Adaptive Sync támogatás | Adaptive Sync - 1920 x 1080 @48-100Hz
OSD nyelvek | EN, DE, FR, ES, IT, RU, JP, CZ, NL, PL
Vezérlőgombok | Power, Menu, Up/Right/Volume, Down/Left/Black Tuner/MBR/Adaptive Sync/Night Mode Button, Input Select/Exit
Felhasználói vezérlők | picture adjust (contrast, brightness, OD, AC, Eco, black tuner, colour saturation, MBR, Adaptive Sync), input source, audio settings (volume, mute audio), user modes, colour settings (6-Axis, gamma, blue light reducer, colour temperature, user preset), image adjust (i-Style Colour, sharp and soft, RGB range, video mode adjust), language, setup menu (OSD h. position, OSD v. position, OSD time, opening logo, LED), display information, recall
Hangszórók | 2 x 2W
Kényelem | Kensington-lock™ előkészítve, DDC2B, Mac OSX
MECHANIKUS
Kijelző helyzetének beállításai | billenthető
Hajlásszög | 22° fel; 4° le
VESA állvány | 100 x 100mm
Kábelkezelő rendszer | igen
TARTOZÉKOKAT TARTALMAZZA
Kábelek | áramellátás, USB, HDMI
Egyéb | gyors üzembe helyezési útmutató, biztonsági útmutató
ENERGIAGAZDÁLKODÁS
Tápegység | belső
Áramellátás | AC 50 - 60V, 100/240Hz
Energiafogyasztás | 22W jellemző, 0.5W készenlét, 0.3W kikapcsolva
Áramfogyasztás | 0.5W készenlét
FENNTARTHATÓSÁG
Előírások | CE, TÜV-Bauart, EAC, VCCI-B, PSE, RoHS támogatás, ErP, WEEE, HATÓTÁVOLSÁG, UKCA
Energiahatékonysági osztály ((EU) 2017/1369 rendelet) | E
FENNTARTHATÓSÁG
Előírások | CE, TÜV-Bauart, EAC, VCCI-B, PSE, RoHS támogatás, ErP, WEEE, HATÓTÁVOLSÁG, UKCA
Energiahatékonysági osztály ((EU) 2017/1369 rendelet) | E