## Worksheet
ProLite LH4341UHS-B2
KIJELZŐ JELLEMZŐI
Dizájn | Vékony káva
Átló | 42.5", 108cm
Panel | IPS, haze 1%
Natív felbontás | 3840 x 2160 (8.3 megapixel 4K UHD)
Képarány | 16:9
Fényerő | 500 cd/m²
Statikus kontraszt | 1200:1
Válaszidő (GTG) | 8ms
Látótér | horizontális/vertikális: 178°/178°, jobb/bal: 89°/89°, fel/le: 89°/89°
Szín támogatás | 1.07B 10bit (8bit + Hi-FRC) (NTSC 72%)
Horizontális szinkronizálás | 30 - 80kHz
Látható terület Sz x M | 941.2 x 529.4mm, 37.1 x 20.8"
Káva szélessége (oldal, felső, alsó) | 13.5mm, 14mm, 14mm
Pixel magasság | 0.245mm
Káva színe és felülete | fekete, fényes
INTERFÉSZEK / CSATLAKOZÓK / VEZÉRLŐK
Analóg jelbemenet | VGA x1 (max. 1920x1080 @60Hz)
Digitális jelbemenet | HDMI x3 (2.0, max. 3840x2160 @60Hz)
Audio bemenet | Mini jack x1
Monitor vezérlő bemenet | RS-232c x1 RJ45 (LAN) x1 IR x1
Audio kimenet | RCA (B/J) x1 Hangszórók 2 x 10W
Monitor vezérlő kimenet | RS-232c x1 IR loop through csatlakozó x1
HDCP | 2.2
USB portok | x1 (2.0, USB Media Player)
JELLEMZŐK
Max. non-stop üzemidő | 24/7
Média lejátszás | Yes (in pivot not supported)
Ház (káva) | fém
ÁLTALÁNOS
Képernyőn megjelenő nyelvek | EN, DE, FR, ES, IT, RU, JP, NL
Vezérlőgombok | Power
Felhasználói vezérlők | picture (picture format, colour temp., noise reduction, dynamic contrast, gamma, brightness, black level, colour, contrast, hue, sharpness, RGB range, reset), Sound (treble, bass, balance, speaker, audio output, reset), general settings 1 (menu languages, clock, schedule, HDMI CEC link, HDMI modes, communication setting), screen (auto adjust, clock, phase, H. position, V. position, reset), general settings 2 (auto power off, network standby, power management, auto signal detection, auto play, local KB lock, RC lock, monitor ID, LED, pixel shift, information, factory reset)
MECHANIKUS
Tájolás | tájkép, portré
Ventilátor nélküli kialakítás | igen
VESA állvány | 200 x 200mm
Működési hőmérséklet tartomány | 0°C - 40°C
Tárolási hőmérséklet tartomány | - 20°C - 60°C
MTBF | 50000 óra (kivéve háttérvilágítás)
TARTOZÉKOKAT TARTALMAZZA
Kábelek | áramellátás, HDMI, RS-232c
Útmutatók | gyors üzembe helyezési útmutató, biztonsági útmutató
Egyéb | Cable Management
Távirányító | igen (elemeket tartalmazza)
ENERGIAGAZDÁLKODÁS
Tápegység | belső
Áramellátás | AC 100 - 240V, 50/60Hz
Energiafogyasztás | 107W jellemző, 0.5W készenlét, 0.3W kikapcsolva
Áramfogyasztás | 0.5W készenlét
FENNTARTHATÓSÁG
Előírások | CB, CE, TÜV-Bauart, EAC, RoHS támogatás, ErP, WEEE, HATÓTÁVOLSÁG (RoHS2.0, PFOS)
Energiahatékonysági osztály ((EU) 2017/1369 rendelet) | G
REACH SVHC | 0,1% felett: Vezet
MÉRETEK / SÚLY
Termék méretei Sz x H x M | 968 x 557.5 x 54mm
Doboz mértei Sz x H x M | 1075 x 683 x 127mm
Súly (doboz nélkül) | 8.9kg
EAN kód | 4948570123520
MÉRETEK / SÚLY
Termék méretei Sz x H x M | 968 x 557.5 x 54mm
Doboz mértei Sz x H x M | 1075 x 683 x 127mm
Súly (doboz nélkül) | 8.9kg
EAN kód | 4948570123520