## Worksheet
ProLite XUB2493HS-B6
KIJELZŐ JELLEMZŐI
Design | 3-side borderless
Átló | 23.8", 60.5cm
Panel | IPS panel technology LED, matte finish
Natív felbontás | 1920 x 1080 @100Hz (2.1 megapixel Full HD)
Képarány | 16:9
Fényerő | 250 cd/m²
Statikus kontraszt | 1300:1
Speciális kontraszt | 80M:1
Válaszidő (MPRT) | 0.5ms
Látótér | horizontális/vertikális: 178°/178°, jobb/bal: 89°/89°, fel/le: 89°/89°
Szín támogatás | 16.7mln (sRGB: 96%; NTSC: 72%)
Horizontális szinkronizálás | 30 - 115kHz
Látható terület Sz x M | 527 x 296.5mm, 20.7 x 11.7"
Pixel magasság | 0.275mm
Szín | matt, fekete
INTERFÉSZEK / CSATLAKOZÓK / VEZÉRLŐK
Jelbemenet | HDMI x1 (v. 1.4) DisplayPort x1 (v. 1.2)
HDCP | igen
Hangszóró csatlakozó | igen
JELLEMZŐK
Kékfény csökkentés | igen
Villogásmentes | igen
Adaptive Sync támogatás | igen
Extra | i-style Colour
OSD nyelvek | EN, DE, FR, IT, RU, JP, CZ, NL, PL
Vezérlőgombok | Power, Menu, + / Volume, - / Eco, Signal / Exit
Felhasználói vezérlők | picture adjust (brightness, contrast, i-Style colour, ACR, Eco, OD, X-res technology), colour settings (gamma, RGB range, colour temp.), image settings (video mode adjust, blue light reducer, sharp and soft, MBR, AdaptiveSync), OSD (OSD H. position, OSD V. position, OSD time, OSD background, OSD rotate, language, display information), extra (reset, DDC / CI, signal select, LED, opening logo)
Hangszórók | 2 x 2W
Kényelem | Kensington-lock™ előkészítve, DDC/CI, DDC2B, Mac OSX
MECHANIKUS
Kijelző helyzetének beállításai | magasság, forgatás, forgatható, billenthető
Magasság beállítása | 150mm
Forgatás (PIVOT funkció - portré mód) | 90°
Forgó állvány | 90°; 45° bal; 45° jobb
Hajlásszög | 23° fel; 5° le
VESA állvány | 100 x 100mm
Kábelkezelő rendszer | igen
TARTOZÉKOKAT TARTALMAZZA
Kábelek | áramellátás, HDMI
Egyéb | gyors üzembe helyezési útmutató, biztonsági útmutató
ENERGIAGAZDÁLKODÁS
Tápegység | belső
Áramellátás | AC 100 - 240V, 50/60Hz
Energiafogyasztás | 16W jellemző, 0.5W készenlét, 0.3W kikapcsolva
Áramfogyasztás | 0.5W készenlét
FENNTARTHATÓSÁG
Előírások | TCO Certified, CE, TÜV-Bauart, EAC, VCCI-B, PSE, RoHS támogatás, ErP, WEEE, HATÓTÁVOLSÁG, UKCA
Energiahatékonysági osztály ((EU) 2017/1369 rendelet) | E
REACH SVHC | 0,1% felett: Vezet
FENNTARTHATÓSÁG
Előírások | TCO Certified, CE, TÜV-Bauart, EAC, VCCI-B, PSE, RoHS támogatás, ErP, WEEE, HATÓTÁVOLSÁG, UKCA
Energiahatékonysági osztály ((EU) 2017/1369 rendelet) | E
REACH SVHC | 0,1% felett: Vezet