## Worksheet
ProLite LH4365UHSB-B1
KIJELZŐ JELLEMZŐI
Dizájn | Vékony káva
Átló | 42.5", 108cm
Panel | IPS, haze 1%
Natív felbontás | 3840 x 2160 @60Hz (8.3 MegaPixels 4K UHD)
Képarány | 16:9
Fényerő | 800 cd/m²
Statikus kontraszt | 1200:1
Válaszidő (GTG) | 8ms
Látótér | horizontális/vertikális: 178°/178°, jobb/bal: 89°/89°, fel/le: 89°/89°
Szín támogatás | 1.07G (8 Bits+FRC) (NTSC 72%)
Horizontális szinkronizálás | 28 - 160kHz
Látható terület Sz x M | 941.2 x 529.4mm, 37.1 x 20.8"
Káva szélessége (oldal, felső, alsó) | 13.5mm, 14mm, 14mm
Pixel magasság | 0.245mm
Káva színe és felülete | fekete
INTERFÉSZEK / CSATLAKOZÓK / VEZÉRLŐK
Digitális jelbemenet | HDMI x2 (v.2.0, max. 3840x2160 @60Hz) DisplayPort x1 (v1.2, max. 3840x2160 @60Hz)
Monitor vezérlő bemenet | RS-232c x1 (2.5mm mini jack) RJ45 (LAN) x1
Audio kimenet | Mini jack x1 (3.5mm - stereo) Hangszórók 2 x 10W
HDCP | v.2.2
USB portok | x2 (v.2.0)
JELLEMZŐK
Beépített szoftver | Android 11 OS, iiSignage², iiControl, iiShare, FailOver, EShare
WiFi | igen (Built-in, 802.11ac)
Hardver | CPU: A73*4+A53*4, GPU: G52 MP8, RAM: 4G, Rom: 32GB
Max. non-stop üzemidő | 24/7
Média lejátszás | igen
Ház (káva) | fém
ÁLTALÁNOS
Képernyőn megjelenő nyelvek | EN, DE, FR, ES, IT, CN, RU, JP, CZ, NL, PL
Vezérlőgombok | Power
Felhasználói vezérlők | picture (picture mode, contrast, brightness, hue, sharpness, saturation, black level, colour temp., aspect ratio, gamma selection), sound (balance, treble, bass), setting (OSD off timer, colour range, orientation, CEC options, wake on LAN, auto wake up, boot on source, logo on/off, HDMI version, IR/keypad lock, language, power saving, recovery from power off, restore to default), time (date, current time, scheduler), information (iiWare version, FW version, release date, current resolution, IP address, Wi-Fi MAC address, MAC address, internal thermal temp.)
Plug&Play | DDC2B
MECHANIKUS
Tájolás | tájkép, portré
Ventilátor nélküli kialakítás | igen
VESA állvány | 200 x 200mm
Működési hőmérséklet tartomány | 0°C - 40°C
Tárolási hőmérséklet tartomány | - 20°C - 60°C
MTBF | 50.000 óra (kivéve háttérvilágítás)
TARTOZÉKOKAT TARTALMAZZA
Kábelek | áramellátás (1.8m), HDMI (1.8m), RS-232c (1.8m)
Útmutatók | gyors üzembe helyezési útmutató, biztonsági útmutató
Egyéb | Wall mounting brackets, Stickers for screw holes, Adhesive clips for cable management
Távirányító | igen (elemeket tartalmazza)
ENERGIAGAZDÁLKODÁS
Tápegység | belső
Áramellátás | AC 100 - 240V, 50/60Hz
Energiafogyasztás | 51W jellemző, 0.5W készenlét, 0.3W kikapcsolva
Áramfogyasztás | 0.5W készenlét
FENNTARTHATÓSÁG
Előírások | CE, TÜV-Bauart, RoHS támogatás, ErP, WEEE, HATÓTÁVOLSÁG, UKCA
Energiahatékonysági osztály ((EU) 2017/1369 rendelet) | E
MÉRETEK / SÚLY
Termék méretei Sz x H x M | 968 x 557 x 54mm
Doboz mértei Sz x H x M | 1075 x 683 x 127mm
Súly (doboz nélkül) | 8.7kg
Súly (dobozzal) | 12.2kg
EAN kód | 4948570123551